## 监控记录
附录C 抢喷装置卡瓦座高度测量过程控制监视记录表及控制图
过程名称： |  | 抢喷装置卡瓦座高度测量 |  |  | 高度 |  |  | 196mm±0.5 mm |  | 最大允许误差： |  | ±0.5mm
测量仪器： |  | 游标卡尺 |  |  | 测量范围: |  | （0-300）mm |  |  | 最大允许誤差： |  | ±0.04mm
核查标准： |  |  |  |  | 被测物件
日 期： |  | 2021-07-09 | 2021-08-10 | 2021-09-13 | 2021-10-09 | 2021/711/15 | 2021-12-12 | 2022-01-10 | 2022-02-27 | 2022-03-23 | 2022-04-12 | 2022-05-15 | 2022-06-17
测 量 值 | 1 | 196.4 | 196 | 196.2 | 196 | 196.2 | 196 | 196.2 | 196 | 196.2 | 196 | 196.2 | 196.2
| 2 | 196.2 | 196.2 | 196 | 196.2 | 196 | 196.2 | 196 | 196.2 | 196 | 196.2 | 196 | 196
| 3 | 196.2 | 196 | 196.4 | 196.2 | 196.2 | 196.4 | 196.4 | 196 | 196.2 | 196 | 196.4 | 196.2
| 4 | 196.4 | 196 | 196 | 196.2 | 196 | 196 | 196 | 196 | 196 | 196.4 | 196 | 196
| 5 | 196 | 196.2 | 196 | 196.4 | 196..2 | 196.4 | 196 | 196.4 | 196..2 | 196.2 | 196.2 | 196.2
平均值(X) |  | 196.24 | 196.08 | 196.12 | 196.2 | 196.1 | 196.2 | 196.12 | 196.12 | 196.1 | 196.16 | 196.16 | 196.12
极差（R) |  | 0.4 | 0.2 | 0.4 | 0.4 | 0.2 | 0.4 | 0.4 | 0.4 | 0.2 | 0.4 | 0.4 | 0.2
| X | 196.1448 |  | UCLx=X+A2R |  | 196.3372 | 2022-01-10: A2; 2022-02-27: 0.577; 2022-04-12: 注： 1）每次测量数据不少于三个。 2）每组测量数据数量应统一。
| R | 0.33333 |  | LCLx=X-A2R |  | 195.9525 | 2022-01-10: D3; 2022-02-27: 0
|  |  |  | UCLr=D4R |  | 0.70467 | 2022-01-10: D4; 2022-02-27: 2.114
|  |  |  | LCLr=D3R |  | 0
X均值 |  | 196.1448 | 196.1448 | 196.1448 | 196.1448 | 196.1448 | 196.1448 | 196.1448 | 196.1448 | 196.1448 | 196.1448 | 196.1448 | 196.1448
UCLx |  | 196.3372 | 196.3372 | 196.3372 | 196.3372 | 196.3372 | 196.3372 | 196.3372 | 196.3372 | 196.3372 | 196.3372 | 196.3372 | 196.3372
LCLx |  | 195.9525 | 195.9525 | 195.9525 | 195.9525 | 195.9525 | 195.9525 | 195.9525 | 195.9525 | 195.9525 | 195.9525 | 195.9525 | 195.9525
R均值 |  | 0.33333 | 0.33333 | 0.33333 | 0.33333 | 0.33333 | 0.33333 | 0.33333 | 0.33333 | 0.33333 | 0.33333 | 0.33333 | 0.33333
UCLr |  | 0.70467 | 0.70467 | 0.70467 | 0.70467 | 0.70467 | 0.70467 | 0.70467 | 0.70467 | 0.70467 | 0.70467 | 0.70467 | 0.70467
LCLr |  | 0 | 0 | 0 | 0 | 0 | 0 | 0 | 0 | 0 | 0 | 0 | 0
由以上数据总得控制图
判 | 均值、极差控制图状态正常，测量过程中未出现非正常变异
定 | 若有任何一个X值及R值在管制上下限外则不可接受
| 判定者： |  | 吴昊天 |  |  |  | 2022-02-27: 审核：; 2022-03-23: 马延庆