## 1A
锯路误差测量过程监视统计记录表
测量过程名称：锯路误差测量过程
被测参数：长度 测量范围：70mm， 测量允差：±0.2mm
测量仪器：游标卡尺 测量范围:0-150mm，最大允许误差是±0.02mm
监视方法：统计技术 核查标准：70mm样件
序号 | 核查 | 观察记录（mm） | [5 empty] | R
| 日期 | X1 | X2 | X3 | X4 | X5
1 | 2021.09.15 | 70.1 | 70.1 | 70.1 | 70 | 70.1 | 70.08 | 0.1
2 | 2021.10.14 | 70.2 | 70.1 | 70.1 | 70.1 | 70 | 70.1 | 0.2
3 | 2021.11.15 | 70 | 70.2 | 70 | 70.2 | 70 | 70.08 | 0.2
4 | 2021.12.15 | 70.1 | 70.1 | 70.1 | 70 | 70.1 | 70.08 | 0.1
5 | 2022.01.15 | 70.12 | 70.1 | 70.1 | 70.08 | 70.11 | 70.102 | 0.04
6 | 2022.02.14 | 70.13 | 70.13 | 70.16 | 70.1 | 70.13 | 70.13 | 0.06
7 | 2022.03.15 | 70.14 | 70.12 | 70.16 | 70.09 | 70.14 | 70.13 | 0.07
8 | 2022.04.15 | 70.13 | 70.11 | 70.14 | 70.07 | 70.12 | 70.114 | 0.07
9 | 2022.05.15 | 70.12 | 70.12 | 70.12 | 70.09 | 70.12 | 70.114 | 0.03
10 | 2022.06.15 | 70.1 | 70.14 | 70.1 | 70.08 | 70.11 | 70.106 | 0.06
11
12
13
14
15
| 70.1036 |  |  |  |  | 0.093
查表得: |  | A2= | 0.577 | D4= | 2.115 | D3= | 0
控制图计算：
中心线 | CL= |  | 70.1036 | mm
上控制线 | UCL= |  | 70.1573 | mm
下控制线 | LCL= |  | 70.0499 | mm
R | 控制图计算：
中心线 | CL= |  | 0.093 | mm
上控制线 | UCL= |  | 0.1967 | mm
下控制线 | LCL= |  | 0 | mm
监视结果评价：
均值、极差控制图状态正常，测量过程中未出现非正常变异，能满足生产工艺要求。
核查人员：

## 1B
锯路误差测量过程控制图
均值控制图
UCL=70.157mm
CL=70.104mm
LCL=70.050mm
极差控制图
UCL=0.20mm
CL=0.09mm
LCL=0