## 监控记录
附录C 测量过程监视方法、监视记录及控制图
过程名称： |  | 智能监控网关通道电压测试过程 |  |  |  | 电压 |  | 100mV±5mV |  | 最大允许误差： |  | ±5mV
测量仪器： |  | 信号发生器 |  |  | 测量范围: |  | 200mV |  |  | 最大允许誤差： |  | U=0.1mV，k=2
核查标准： |  |  |  |  | 被测物件
日 期： |  | 2022-03-16 | 2022-03-28 | 2022-04-09 | 2022-04-17 | 2022-04-29 | 2022-05-05 | 2022-05-16 | 2022-05-22 | 2022-06-08 | 2022-06-19 | 2022-06-30 | 2022-07-15
测 量 值 | 1 | 100 | 99 | 101 | 101 | 100 | 100 | 100 | 101 | 99 | 99 | 100 | 99
| 2 | 101 | 100 | 101 | 100 | 101 | 100 | 101 | 100 | 99 | 100 | 100 | 99
| 3 | 101 | 100 | 101 | 100 | 101 | 99 | 101 | 100 | 99 | 100 | 101 | 100
| 4 | 102 | 99 | 100 | 99 | 100.1 | 100 | 101 | 100 | 101 | 100 | 101 | 101
| 5 | 100 | 100 | 100 | 101 | 101 | 100 | 99 | 100 | 101 | 100 | 100 | 100
平均值(X) |  | 100.8 | 99.6 | 100.6 | 100.2 | 100.62 | 99.8 | 100.4 | 100.2 | 99.8 | 99.8 | 100.4 | 99.8
全距（R) |  | 2 | 1 | 1 | 2 | 1 | 1 | 2 | 1 | 2 | 1 | 1 | 2
| X | 2022-03-16: 100.1683; 2022-04-09: UCLx=X+A2R; 2022-04-29: 100.9857; 2022-05-16: A2; 2022-05-22: 0.577; 2022-06-19: 注： 1）每次测量数据不少于三个。 2）每组测量数据数量应统一。
| R | 2022-03-16: 1.4167; 2022-04-09: LCLx=X-A2R; 2022-04-29: 99.3509; 2022-05-16: D3; 2022-05-22: 0
|  |  |  | UCLr=D4R |  | 2.9948 |  | D4 | 2.114
|  |  |  | LCLr=D3R |  | 0
X均值 |  | 100.1683 | 100.1683 | 100.1683 | 100.1683 | 100.1683 | 100.1683 | 100.1683 | 100.1683 | 100.1683 | 100.1683 | 100.1683 | 100.1683
UCLx |  | 100.9857 | 100.9857 | 100.9857 | 100.9857 | 100.9857 | 100.9857 | 100.9857 | 100.9857 | 100.9857 | 100.9857 | 100.9857 | 100.9857
LCLx |  | 99.3509 | 99.3509 | 99.3509 | 99.3509 | 99.3509 | 99.3509 | 99.3509 | 99.3509 | 99.3509 | 99.3509 | 99.3509 | 99.3509
R均值 |  | 1.4167 | 1.4167 | 1.4167 | 1.4167 | 1.4167 | 1.4167 | 1.4167 | 1.4167 | 1.4167 | 1.4167 | 1.4167 | 1.4167
UCLr |  | 2.9948 | 2.9948 | 2.9948 | 2.9948 | 2.9948 | 2.9948 | 2.9948 | 2.9948 | 2.9948 | 2.9948 | 2.9948 | 2.9948
LCLr |  | 0 | 0 | 0 | 0 | 0 | 0 | 0 | 0 | 0 | 0 | 0 | 0
由以上数据总得控制图
判 | 均值、极差控制图状态正常，耐受电压测量过程中未出现非正常变异
定 | 若有任何一个X值及R值在管制上下限外则不可接受
| 判定者： | 2022-03-16: 张艳华; 2022-05-22: 审核：; 2022-06-08: 曹磊