## 稳定性
附C: 测量过程监视记录及控制图
过程名称： |  | 连铸机扇形段支撑位置精度检测过程 |  |  | 被测参数: | 支撑位置精度≤0.2mm |  |  |  | 允许偏差： |  | ≤0.2mm
测量仪器： |  | 激光跟踪仪 |  |  | 测量范围: |  | 工作半径6m |  |  | 最大允许誤差： |  | ±0.05mm
|  |  |  | 核查标准: | 被测物体
日 期： |  | 2022-06-27 | 2022-06-27 | 2022-06-27 | 2022-06-27 | 2022-06-27 | 2022-06-27 | 2022-06-27 | 2022-06-27 | 2022-06-27 | 2022-06-27 | 2022-06-27 | 2022-06-27
测 量 值 | 1 | 0.18 | 0.16 | 0.16 | 0.17 | 0.13 | 0.14 | 0.14 | 0.14 | 0.14 | 0.17 | 0.14 | 0.17
| 2 | 0.15 | 0.16 | 0.16 | 0.14 | 0.1 | 0.14 | 0.12 | 0.14 | 0.14 | 0.14 | 0.14 | 0.14
| 3 | 0.14 | 0.16 | 0.14 | 0.14 | 0.12 | 0.14 | 0.14 | 0.17 | 0.14 | 0.14 | 0.16 | 0.14
| 4 | 0.15 | 0.13 | 0.16 | 0.12 | 0.15 | 0.14 | 0.14 | 0.14 | 0.14 | 0.12 | 0.14 | 0.12
| 5 | 0.15 | 0.16 | 0.18 | 0.12 | 0.16 | 0.17 | 0.12 | 0.12 | 0.15 | 0.12 | 0.1 | 0.12
平均值(X) |  | 0.154 | 0.154 | 0.16 | 0.138 | 0.132 | 0.146 | 0.132 | 0.142 | 0.142 | 0.138 | 0.136 | 0.138
全距（R) |  | 0.04 | 0.03 | 0.04 | 0.05 | 0.06 | 0.03 | 0.02 | 0.05 | 0.01 | 0.05 | 0.06 | 0.05
| X | 0.14267 |  | UCLx=X+A2R |  | 0.16623 |  | A2 | 0.577 |  | 注： 1）每次测量数据不少于三个。 2）每组测量数据数量应统一。
| R | 0.040833 |  | LCLx=X-A2R |  | 0.11911 |  | D3 | 0
|  |  |  | UCLr=D4R |  | 0.086322 |  | D4 | 2.114
|  |  |  | LCLr=D3R |  | 0
X均值 |  | 0.14267 | 0.14267 | 0.14267 | 0.14267 | 0.14267 | 0.14267 | 0.14267 | 0.14267 | 0.14267 | 0.14267 | 0.14267 | 0.14267
UCLx |  | 0.16623 | 0.16623 | 0.16623 | 0.16623 | 0.16623 | 0.16623 | 0.16623 | 0.16623 | 0.16623 | 0.16623 | 0.16623 | 0.16623
LCLx |  | 0.11911 | 0.11911 | 0.11911 | 0.11911 | 0.11911 | 0.11911 | 0.11911 | 0.11911 | 0.11911 | 0.11911 | 0.11911 | 0.11911
R均值 |  | 0.040833 | 0.040833 | 0.040833 | 0.040833 | 0.040833 | 0.040833 | 0.040833 | 0.040833 | 0.040833 | 0.040833 | 0.040833 | 0.040833
UCLr |  | 0.086322 | 0.086322 | 0.086322 | 0.086322 | 0.086322 | 0.086322 | 0.086322 | 0.086322 | 0.086322 | 0.086322 | 0.086322 | 0.086322
LCLr |  | 0 | 0 | 0 | 0 | 0 | 0 | 0 | 0 | 0 | 0 | 0 | 0
由以上数据总得控制图
判 | 均值、极差控制图状态正常，测量过程中未出现非正常变异
定 | 若有任何一个X值及R值在管制上下限外则不可接受
| 判定者： |  | 张永利 | [5 empty] | 审核： | 单京涛
说明：检测服务的特殊性和服务厂家联系2022.6.27检测一天。检测12次。

## Sheet1
0.29 | 0.3 | 0.28 | 0.3 | 0.32 | 0.28 | 0.29 | 0.3 | 0.29 | 0.3
0.1 | 0.16 | 0.1 | 0.12 | 0.16 | 0.16 | 0.12 | 0.16 | 0.14 | 0.12
0.15 | 0.16 | 0.17 | 0.15 | 0.16 | 0.17 | 0.15 | 0.16 | 0.17 | 0.16