## 稳定性
附2: 测量过程监视记录及控制图
过程名称： |  | 管材平均外径检测测量过程 |  |  | 被测参数: | （20-110）+1.5—2.5mm |  |  |  | 最大允差： |  | 0.33mm
测量仪器： |  | 游标卡尺 |  |  | 测量范围: |  | （0-150）mm |  |  | 最大允许誤差： |  | ±0.02mm
|  |  |  | 核查标准: | 标准长度块40mm
日 期： |  | 2022-01-05 | 2022-01-26 | 2022-02-07 | 2022-02-27 | 2022-03-11 | 2022-03-26 | 2022-04-13 | 2022-04-30 | 2022-05-07 | 2022-05-23 | 2022-06-04 | 2022-06-26
测 量 值 | 1 | 40 | 40.02 | 40.02 | 40.01 | 40.02 | 40.014 | 39.98 | 39.98 | 39.98 | 40.02 | 40 | 39.992
| 2 | 40 | 40 | 40.02 | 39.98 | 39.98 | 39.996 | 40 | 40 | 39.98 | 40 | 40 | 39.996
| 3 | 40.02 | 40 | 39.98 | 40 | 39.98 | 39.996 | 40.02 | 40 | 40.02 | 40.02 | 40 | 40.012
| 4 | 40 | 40 | 40.02 | 40.01 | 40.02 | 40.01 | 40.02 | 39.98 | 40 | 40.02 | 39.98 | 40
| 5 | 40.02 | 40.04 | 40.02 | 39.98 | 40 | 40.012 | 40.02 | 40 | 40 | 39.98 | 40 | 40
平均值(X) |  | 40.008 | 40.012 | 40.012 | 39.996 | 40 | 40.0056 | 40.008 | 39.992 | 39.996 | 40.008 | 39.996 | 40
全距（R) |  | 0.02 | 0.04 | 0.04 | 0.03 | 0.04 | 0.018 | 0.04 | 0.02 | 0.04 | 0.04 | 0.02 | 0.02
| X | 2022-01-05: 40.0028; 2022-02-07: UCLx=X+A2R; 2022-03-11: 40.0205; 2022-04-13: A2; 2022-04-30: 0.577; 2022-05-23: 注： 1）每次测量数据不少于三个。 2）每组测量数据数量应统一。
| R | 2022-01-05: 0.030667; 2022-02-07: LCLx=X-A2R; 2022-03-11: 39.9851; 2022-04-13: D3; 2022-04-30: 0
|  |  |  | UCLr=D4R |  | 0.064829 |  | D4 | 2.114
|  |  |  | LCLr=D3R |  | 0
X均值 |  | 40.0028 | 40.0028 | 40.0028 | 40.0028 | 40.0028 | 40.0028 | 40.0028 | 40.0028 | 40.0028 | 40.0028 | 40.0028 | 40.0028
UCLx |  | 40.0205 | 40.0205 | 40.0205 | 40.0205 | 40.0205 | 40.0205 | 40.0205 | 40.0205 | 40.0205 | 40.0205 | 40.0205 | 40.0205
LCLx |  | 39.9851 | 39.9851 | 39.9851 | 39.9851 | 39.9851 | 39.9851 | 39.9851 | 39.9851 | 39.9851 | 39.9851 | 39.9851 | 39.9851
R均值 |  | 0.030667 | 0.030667 | 0.030667 | 0.030667 | 0.030667 | 0.030667 | 0.030667 | 0.030667 | 0.030667 | 0.030667 | 0.030667 | 0.030667
UCLr |  | 0.064829 | 0.064829 | 0.064829 | 0.064829 | 0.064829 | 0.064829 | 0.064829 | 0.064829 | 0.064829 | 0.064829 | 0.064829 | 0.064829
LCLr |  | 0 | 0 | 0 | 0 | 0 | 0 | 0 | 0 | 0 | 0 | 0 | 0
由以上数据总得控制图
判 | 均值、极差控制图状态正常，测量过程中未出现非正常变异
定 | 若有任何一个X值及R值在管制上下限外则不可接受
| 判定者： | 2022-01-26: 韦浩斌