## sheet
附2 测量过程监视记录及控制图
过程名称： |  | 分级注水泥器剪销外径尺寸 测量过程 |  |  | 被测参数 | 外径尺寸 |  | （Φ10±0.1）mm |  | 允许偏差： |  | 0.2mm
测量仪器： |  | 游标卡尺 |  |  | 测量范围: |  | (0-150) mm |  |  | 最大允许誤差： |  | ±0.02mm
核查标准： |  |  |  |  | 分级注水泥器剪销
日 期： |  | 2021-05-26 | 2021-06-12 | 2021-07-20 | 2021-08-26 | 2021-09-27 | 2021-10-14 | 2021-11-21 | 2021-12-12 | 2022-01-08 | 2022-02-08 | 2022-03-08 | 2022-04-15
测 量 值 | 1 | 10.02 | 10.08 | 10.02 | 10.02 | 10.02 | 10.02 | 10.02 | 10.02 | 10.02 | 10.02 | 10.02 | 10.02
| 2 | 10.04 | 10.04 | 10.06 | 10.06 | 10.04 | 10.06 | 10.02 | 10.04 | 10.02 | 10.06 | 10.04 | 10.02
| 3 | 10.02 | 10.06 | 10.02 | 10.08 | 10.04 | 10.06 | 10.08 | 10.08 | 10.06 | 10.06 | 10.08 | 10.04
| 4 | 10.06 | 10.02 | 10.02 | 10.02 | 10.02 | 10.02 | 10.02 | 10.02 | 10.02 | 10.02 | 10.04 | 10.02
| 5 | 10.02 | 10.02 | 10.02 | 10.02 | 10.02 | 10.02 | 10.02 | 10.02 | 10.02 | 10.02 | 10.02 | 10.08
平均值(X) |  | 10.032 | 10.044 | 10.028 | 10.04 | 10.028 | 10.036 | 10.032 | 10.036 | 10.028 | 10.036 | 10.04 | 10.036
极差（R) |  | 0.04 | 0.06 | 0.04 | 0.06 | 0.02 | 0.04 | 0.06 | 0.06 | 0.04 | 0.04 | 0.06 | 0.06
| X | 2021-05-26: 10.0347; 2021-07-20: UCLx=X+A2R; 2021-09-27: 10.0626; 2021-11-21: A2; 2021-12-12: 0.577; 2022-02-08: 注： 1）每次测量数据不少于三个。 2）每组测量数据数量应统一。
| R | 2021-05-26: 0.048333; 2021-07-20: LCLx=X-A2R; 2021-09-27: 10.0068; 2021-11-21: D3; 2021-12-12: 0
|  |  |  | UCLr=D4R |  | 0.10218 |  | D4 | 2.114
|  |  |  | LCLr=D3R |  | 0
X均值 |  | 10.0347 | 10.0347 | 10.0347 | 10.0347 | 10.0347 | 10.0347 | 10.0347 | 10.0347 | 10.0347 | 10.0347 | 10.0347 | 10.0347
UCLx |  | 10.0626 | 10.0626 | 10.0626 | 10.0626 | 10.0626 | 10.0626 | 10.0626 | 10.0626 | 10.0626 | 10.0626 | 10.0626 | 10.0626
LCLx |  | 10.0068 | 10.0068 | 10.0068 | 10.0068 | 10.0068 | 10.0068 | 10.0068 | 10.0068 | 10.0068 | 10.0068 | 10.0068 | 10.0068
R均值 |  | 0.048333 | 0.048333 | 0.048333 | 0.048333 | 0.048333 | 0.048333 | 0.048333 | 0.048333 | 0.048333 | 0.048333 | 0.048333 | 0.048333
UCLr |  | 0.10218 | 0.10218 | 0.10218 | 0.10218 | 0.10218 | 0.10218 | 0.10218 | 0.10218 | 0.10218 | 0.10218 | 0.10218 | 0.10218
LCLr |  | 0 | 0 | 0 | 0 | 0 | 0 | 0 | 0 | 0 | 0 | 0 | 0
由以上数据总得控制图
判 | 均值、极差控制图状态正常，测量过程中未出现非正常变异
定 | 若有任何一个X值及R值在管制上下限外则不可接受
| 判定者： | 2021-06-12: 方明惠; 2021-12-12: 审核：; 2022-01-08: 蒲玲霞