## 监控记录
附C BS09定子线圈对地耐压试验测量过程控制监视分析表及控制图
过程名称： |  | 耐压试验 |  |  | 被测参数: |  | 耐压≥5kV |  |  | 允许偏差： |  | ±0.83kV
测量仪器： |  | 工频耐压测试仪 |  |  | 测量范围: |  | (0-33)kV |  |  | 最大允许誤差： |  | ±0.5kV
核查物件: |  | 主接地点 |  |  | 监控方式： |  | 用同一台耐压测试仪按期测量同一类型的主接地点
日 期： |  | 2022-03-15 | 2022-03-20 | 2022-03-27 | 2022-04-07 | 2022-04-17 | 2022-04-28 | 2022-05-09 | 2022-05-19 | 2022-05-25 | 2022-06-07 | 2022-07-06 | 2022-07-13
测 量 值 | 1 | 5.2 | 5.2 | 5.2 | 5.2 | 5.2 | 5.2 | 5.2 | 5.2 | 5.2 | 5.2 | 5.2 | 5.2
| 2 | 5.2 | 5.2 | 5.2 | 5.8 | 5.2 | 5.2 | 5.8 | 5.2 | 5.2 | 5.2 | 5.2 | 5.2
| 3 | 5.6 | 5.6 | 5.6 | 5.8 | 5.6 | 5.8 | 5.8 | 5.6 | 5.8 | 5.6 | 5.6 | 5.8
| 4 | 5.2 | 5.2 | 5.2 | 5.8 | 5.9 | 5.8 | 5.2 | 5.8 | 5.8 | 5.2 | 5.8 | 5.8
| 5 | 5.2 | 5.2 | 5.8 | 5.2 | 5.2 | 5.2 | 5.2 | 5.9 | 5.2 | 5.2 | 5.8 | 5.2
平均值(X) |  | 5.28 | 5.28 | 5.4 | 5.56 | 5.42 | 5.44 | 5.44 | 5.54 | 5.44 | 5.28 | 5.52 | 5.44
极差（R) |  | 0.4 | 0.4 | 0.6 | 0.6 | 0.7 | 0.6 | 0.6 | 0.7 | 0.6 | 0.4 | 0.6 | 0.6
| X | 2022-03-15: 5.42; 2022-03-27: UCLx=X+A2R; 2022-04-17: 5.747; 2022-05-09: A2; 2022-05-19: 0.577; 2022-06-07: 注： 1）每次测量数据不少于三个。 2）每组测量数据数量应统一。
| R | 2022-03-15: 0.56667; 2022-03-27: LCLx=X-A2R; 2022-04-17: 5.093; 2022-05-09: D3; 2022-05-19: 0
|  |  |  | UCLr=D4R |  | 1.1979 |  | D4 | 2.114
|  |  |  | LCLr=D3R |  | 0
X均值 |  | 5.42 | 5.42 | 5.42 | 5.42 | 5.42 | 5.42 | 5.42 | 5.42 | 5.42 | 5.42 | 5.42 | 5.42
UCLx |  | 5.747 | 5.747 | 5.747 | 5.747 | 5.747 | 5.747 | 5.747 | 5.747 | 5.747 | 5.747 | 5.747 | 5.747
LCLx |  | 5.093 | 5.093 | 5.093 | 5.093 | 5.093 | 5.093 | 5.093 | 5.093 | 5.093 | 5.093 | 5.093 | 5.093
R均值 |  | 0.56667 | 0.56667 | 0.56667 | 0.56667 | 0.56667 | 0.56667 | 0.56667 | 0.56667 | 0.56667 | 0.56667 | 0.56667 | 0.56667
UCLr |  | 1.1979 | 1.1979 | 1.1979 | 1.1979 | 1.1979 | 1.1979 | 1.1979 | 1.1979 | 1.1979 | 1.1979 | 1.1979 | 1.1979
LCLr |  | 0 | 0 | 0 | 0 | 0 | 0 | 0 | 0 | 0 | 0 | 0 | 0
由以上数据总得控制图
判 | 均值、极差控制图状态正常，测量过程中未出现非正常变异
定 | 若有任何一个X值及R值在管制上下限外则不可接受
| 判定者： | 2022-03-20: 徐世勇; 2022-05-19: 审核：; 2022-05-25: 林煦

## Sheet1
5.2 | 5.6 | 5.2 | 5.2 | 5.1 | 5.1 | 5.2 | 5.4 | 5.2 | 5.2