## 1A
50kg元明粉包装称重测量过程监视统计表
测量过程名称：50kg元明粉包装称重
被测参数：50kg规格元明粉包装净重 测量范围：50.000~52.0kg，测量误差正负不超过0.2kg
测量仪器：定量包装秤 定量包装秤测量范围：0~60kg 在50kg定量称重时允差为0.1kg
监视方法：统计技术 核查标准：50kg标准砝码 |  |  |  |  | 单位：kg C：9.58
序号 | 核查 | 测定记录 | [5 empty] | R
| 日期 | X1 | X2 | X3 | X4 | X5
1 | 2021.04.02 | 50 | 49.99 | 49.99 | 50 | 49.99 | 49.994 | 0.01
2 | 2021.05.07 | 50 | 50 | 50.01 | 50 | 50 | 50.002 | 0.01
3 | 2021.06.04 | 49.99 | 50 | 49.99 | 50 | 50 | 49.996 | 0.01
4 | 2021.07.02 | 50.01 | 50 | 50 | 50 | 50 | 50.002 | 0.01
5 | 2021.08.06 | 49.98 | 49.99 | 50 | 49.99 | 50 | 49.992 | 0.02
6 | 2021.09.03 | 50.01 | 50.01 | 50 | 50 | 50 | 50.004 | 0.01
7 | 2021.10.08 | 50 | 50 | 50 | 49.99 | 50 | 49.998 | 0.01
8 | 2021.11.05 | 49.99 | 49.99 | 50 | 50 | 49.99 | 49.994 | 0.01
9 | 2021.12.03 | 50 | 50.01 | 50 | 50 | 50.01 | 50.004 | 0.01
10 | 2022.01.07 | 50 | 49.99 | 49.99 | 50 | 50 | 49.996 | 0.01
11 | 2022.02.07 | 49.99 | 50 | 50.01 | 50 | 50 | 50 | 0.02
12 | 2022.03.04 | 50 | 50.01 | 50 | 50 | 50 | 50.002 | 0.01
13 | 2022.04.01 | 49.99 | 49.99 | 50 | 50.01 | 50 | 49.998 | 0.02
14 | 2022.05.06 | 50 | 50 | 50 | 50.01 | 50 | 50.002 | 0.01
15 | 2022.06.03 | 49.99 | 50 | 50 | 50 | 50 | 49.998 | 0.01
16 | 2022.07.05 | 50 | 50 | 50 | 49.99 | 49.99 | 49.996 | 0.01
| 49.9972 |  |  |  |  | 0.012
查表得: |  | A2= | 0.577 | D4= | 2.114 | D3= | 0
控制图计算：
中心线 | CL= |  | 49.9972 | kg
上控制线 | UCL= |  | 50.0041 | kg
下控制线 | LCL= |  | 49.9903 | kg
R | 控制图计算：
中心线 | CL= |  | 0.012 | kg
上控制线 | UCL= |  | 0.025368 | kg
下控制线 | LCL= |  | 0 | kg
监视结果评价：符合要求
均值、极差控制图状态正常，50kg元明粉包装称重测量过程中未出现非正常变异，能满足生产工艺要求。
核查人员：

## 1B
50kg元明粉包装称重测量过程控制图
均值控制图
UCL=50.004kg
CL=49.997kg
LCL=49.990kg
极差控制图
UCL=0.025kg
CL=0.012kg
LCL=0kg