## 1A
测量过程监视统计记录表
测量过程名称：男童140号68型 衣长 尺寸测量过程
被测参数：衣长尺寸 测量范围：56cm 允差范围：±1.5cm
测量仪器：钢直尺 监视方法：统计技术 核查标准：同一件男童140号68型校服
序号 | 核查 | 观察记录（%） | [5 empty] | R
| 日期 | X1 | X2 | X3 | X4 | X5
1 | 2022.02.25 | 771 | 772 | 772 | 773 | 772 | 772 | 2
2 | 2022.03.07 | 770 | 773 | 771 | 773 | 774 | 772.2 | 4
3 | 2022.03.21 | 773 | 772 | 773 | 772 | 772 | 772.4 | 1
4 | 2022.04.10 | 771 | 772 | 774 | 770 | 771 | 771.6 | 4
5 | 2022.04.20 | 772 | 772 | 772 | 770 | 771 | 771.4 | 2
6 | 2022.05.09 | 773 | 772 | 770 | 771 | 774 | 772 | 4
7 | 2022.05.22 | 771 | 772 | 775 | 773 | 772 | 772.6 | 4
8 | 2022.06.01 | 772 | 772 | 774 | 773 | 774 | 773 | 2
9 | 2022.06.22 | 771 | 772 | 775 | 773 | 772 | 772.6 | 4
| 772.15 |  |  |  |  | 2.875
查表得: |  | A2= | 0.577 | D4= | 2.115 | D3= | --
控制图计算：
中心线 | CL= |  | 772.15
上控制线 | UCL= |  | 773.8089
下控制线 | LCL= |  | 770.4911
R | 控制图计算：
中心线 | CL= |  | 2.875
上控制线 | UCL= |  | 6.0806
下控制线 | LCL= |  | --
监视结果评价：
均值、极差控制图状态正常，尺寸表示值误差检定过程中未出现非正常变异，能满足生产工艺要求。
核查人员：

## 1B
男衬衣180-96型 衣长 尺寸 测量过程过程控制图
均值控制图
UCL=56.65
CL=56.52
LCL=56.4
极差控制图
UCL=0.45
CL=0.21
LCL=--