## 1A
江苏赛弗道管道股份有限公司
柔性复合高压输送管壁厚测量过程监视统计记录表
测量过程名称：柔性复合高压输送管壁厚测量
被测参数：柔性复合高压输送管壁厚 测量范围：(8.5～16.5）mm 允许误差：（0～0.6）mm
测量仪器：上长爪数显卡尺 测量范围 （0～200）mm， 最大允许误差是±0.03mm
监视方法：统计技术 核查标准：量块
序号 | 核查 | 观察记录（mm） | [5 empty] | R
| 日期 | X1 | X2 | X3 | X4 | X5
1 | 2022.3.10 | 20 | 20.02 | 20 | 19.98 | 20 | 20 | 0.04
2 | 2022.3.21 | 20.02 | 20 | 20 | 20.02 | 20 | 20.008 | 0.02
3 | 2022.3.31 | 20 | 20.02 | 20 | 19.98 | 20 | 20 | 0.04
4 | 2022.4.9 | 20 | 20 | 20.02 | 20 | 20 | 20.004 | 0.02
5 | 2022.4.20 | 20 | 20 | 20.02 | 20 | 20 | 20.004 | 0.02
6 | 2022.4.29 | 19.98 | 20.02 | 20 | 20 | 20 | 20 | 0.04
7 | 2022.5.10 | 20 | 20 | 20 | 20.02 | 20 | 20.004 | 0.02
8 | 2022.5.20 | 20.02 | 20 | 20 | 20 | 20 | 20.004 | 0.02
9 | 2022.5.31 | 20 | 19.99 | 20 | 20.02 | 20 | 20.002 | 0.03
10 | 2022.6.10 | 20 | 20.02 | 20 | 20 | 20 | 20.004 | 0.02
11 | 2022.6.19 | 20 | 20 | 20.02 | 20 | 20 | 20.004 | 0.02
12 | 2022.6.30 | 20 | 19.99 | 20 | 20 | 20 | 19.998 | 0.01
13 | 2022.7.10 | 20 | 20 | 20 | 20 | 20.02 | 20.004 | 0.02
| 20.0028 |  |  |  |  | 0.024615
查表得: |  | A2= | 0.577 | D4= | 2.115 | D3= | 0
控制图计算：
中心线 | CL= |  | 20.0028 | mm
上控制线 | UCL= |  | 20.017 | mm
下控制线 | LCL= |  | 19.9886 | mm
R | 控制图计算：
中心线 | CL= |  | 0.024615 | mm
上控制线 | UCL= |  | 0.052062 | mm
下控制线 | LCL= |  | 0 | mm
监视结果评价：
均值、极差控制图状态正常，测量过程中未出现非正常变异，满足要求。
核查人员：
均值控制图
UCL=20.017
CL=20.003
LCL=19.989
极差控制图
UCL=0.052
CL=0.025
LCL=0