## 监控记录
附C 消泡后水泥浆密度值差测量过程控制监视分析表及控制图
过程名称： |  | 密度值差 |  |  | 被测参数: |  | 密度值差≤0.04g/cm3 |  |  | 允许偏差： |  | ≤0.04g/cm3
测量仪器： |  | 液体密度计 |  |  | 测量范围: |  | （0.1-5.0) g/cm3 |  |  | 最大允许誤差： |  | ±0.01g/cm3
核查物件: |  | 密度计 |  |  | 监控方式： |  | 用同一台液体密度计按期测量同一类型
日 期： |  | 2022-03-12 | 2022-03-20 | 2022-03-27 | 2022-04-07 | 2022-04-17 | 2022-04-28 | 2022-05-09 | 2022-05-19 | 2022-05-25 | 2022-06-07 | 2022-07-06 | 2022-07-15
测 量 值 | 1 | 0.01 | 0.01 | 0.01 | 0.02 | 0.02 | 0.02 | 0.02 | 0.02 | 0.02 | 0.02 | 0.01 | 0.02
| 2 | 0.02 | 0.02 | 0.02 | 0.02 | 0.02 | 0.02 | 0.02 | 0.02 | 0.02 | 0.02 | 0.01 | 0.01
| 3 | 0.01 | 0.02 | 0.03 | 0.01 | 0.02 | 0.02 | 0.02 | 0.03 | 0.01 | 0.03 | 0.03 | 0.02
| 4 | 0.01 | 0.02 | 0.01 | 0.02 | 0.03 | 0.01 | 0.02 | 0.02 | 0.02 | 0.02 | 0.02 | 0.02
| 5 | 0.01 | 0.02 | 0.02 | 0.02 | 0.01 | 0.02 | 0.02 | 0.01 | 0.02 | 0.02 | 0.01 | 0.02
平均值(X) |  | 0.012 | 0.018 | 0.018 | 0.018 | 0.02 | 0.018 | 0.02 | 0.02 | 0.018 | 0.022 | 0.016 | 0.018
极差（R) |  | 0.01 | 0.01 | 0.02 | 0.01 | 0.02 | 0.01 | 0 | 0.02 | 0.01 | 0.01 | 0.02 | 0.01
| X | 2022-03-12: 0.018167; 2022-03-27: UCLx=X+A2R; 2022-04-17: 0.025379; 2022-05-09: A2; 2022-05-19: 0.577; 2022-06-07: 注： 1）每次测量数据不少于三个。 2）每组测量数据数量应统一。
| R | 2022-03-12: 0.0125; 2022-03-27: LCLx=X-A2R; 2022-04-17: 0.010954; 2022-05-09: D3; 2022-05-19: 0
|  |  |  | UCLr=D4R |  | 0.026425 |  | D4 | 2.114
|  |  |  | LCLr=D3R |  | 0
X均值 |  | 0.018167 | 0.018167 | 0.018167 | 0.018167 | 0.018167 | 0.018167 | 0.018167 | 0.018167 | 0.018167 | 0.018167 | 0.018167 | 0.018167
UCLx |  | 0.025379 | 0.025379 | 0.025379 | 0.025379 | 0.025379 | 0.025379 | 0.025379 | 0.025379 | 0.025379 | 0.025379 | 0.025379 | 0.025379
LCLx |  | 0.010954 | 0.010954 | 0.010954 | 0.010954 | 0.010954 | 0.010954 | 0.010954 | 0.010954 | 0.010954 | 0.010954 | 0.010954 | 0.010954
R均值 |  | 0.0125 | 0.0125 | 0.0125 | 0.0125 | 0.0125 | 0.0125 | 0.0125 | 0.0125 | 0.0125 | 0.0125 | 0.0125 | 0.0125
UCLr |  | 0.026425 | 0.026425 | 0.026425 | 0.026425 | 0.026425 | 0.026425 | 0.026425 | 0.026425 | 0.026425 | 0.026425 | 0.026425 | 0.026425
LCLr |  | 0 | 0 | 0 | 0 | 0 | 0 | 0 | 0 | 0 | 0 | 0 | 0
由以上数据总得控制图
判 | 均值、极差控制图状态正常，测量过程中未出现非正常变异
定 | 若有任何一个X值及R值在管制上下限外则不可接受
| 判定者： | 2022-03-20: 袁清河; 2022-05-19: 审核：; 2022-05-25: 徐志鹏

## Sheet1
5.2 | 5.6 | 5.2 | 5.2 | 5.1 | 5.1 | 5.2 | 5.4 | 5.2 | 5.2