## 1A
附录D
DN100 Q3点流量示值误差检定过程监视统计记录表
测量过程名称：DN100 Q3点 流量示值误差检定
被测参数：流量示值误差检定 测量范围：（0.1-1600）m³/h
测量仪器：静态质量法水流量标准装置 测量范围，（0.1-1900）m³/h
监视方法：标准表法 核查标准：静态质量法水流量标准装置
序号 | 核查 | 观察记录（m³/h） | [5 empty] | R
| 日期 | X1 | X2 | X3 | X4 | X5
1 | 2022.1.10 | 2.5949 | 2.611 | 2.6251 | 2.6259 | 2.6321 | 2.6178 | 0.0372
2 | 2022.2.20 | 2.6034 | 2.6531 | 2.6025 | 2.6294 | 2.6017 | 2.618 | 0.0514
3 | 2022.3.10 | 2.5962 | 2.5959 | 2.6003 | 2.5927 | 2.6284 | 2.6027 | 0.0357
4 | 2022.4.10 | 2.6382 | 2.6342 | 2.6521 | 2.6082 | 2.6227 | 2.6311 | 0.0439
5 | 2022.5.10 | 2.5858 | 2.6116 | 2.6238 | 2.6125 | 2.6227 | 2.6113 | 0.038
6 | 2022.6.10 | 2.6149 | 2.6087 | 2.6363 | 2.6362 | 2.6094 | 2.6211 | 0.0276
7 | 2022.7.10 | 2.5866 | 2.6067 | 2.6131 | 2.62 | 2.5845 | 2.6022 | 0.0355
8
| 2.6149 |  |  |  |  | 0.038471
查表得: |  | A2= | 0.577 | D4= | 2.115 | D3= | --
控制图计算：
中心线 | CL= |  | 2.6149
上控制线 | UCL= |  | 2.6371
下控制线 | LCL= |  | 2.5927
R | 控制图计算：
中心线 | CL= |  | 0.038471
上控制线 | UCL= |  | 0.081367
下控制线 | LCL= |  | --
监视结果评价：
均值、极差控制图状态正常，DN100 Q3点流量示值误差检定过程中未出现非正常变异，能满足产品标准要求。
核查人员：

## 1B
附录E
DN100 Q3点 流量示值误差检测过程监视检测过程控制图
均值控制图
UCL=2.6371
CL=2.6149
LCL=2.5927
极差控制图
UCL=0.0814
CL=0.0385
LCL=--