## 监控记录
附C XSZD-E液面自动检测仪耐压试验过程控制监视分析表及控制图
过程名称： |  | XSZD-E液面自动检测仪耐压试验 |  |  | 被测参数: |  | 压力≥10+0.1MPa |  |  | 允许偏差： |  | 0.1MPa
测量仪器： |  | 自动检测仪 |  |  | 测量范围: |  | （0-40）MPa |  |  | 最大允许誤差： |  | ±0.02MPa
核查物件: |  | 自动检测仪 |  |  | 监控方式： |  | 用同一台自动检测仪按期测量同一类型的自动检测仪
日 期： |  | 2021-08-05 | 2021-09-11 | 2021-10-09 | 2021-11-15 | 2021-12-12 | 2022-01-08 | 2022-02-20 | 2022-03-20 | 2022-04-08 | 2022-05-10 | 2022-06-22 | 2022-07-28
测 量 值 | 1 | 10.02 | 10.02 | 10.02 | 10.02 | 10.02 | 10.02 | 10.02 | 10.02 | 10.02 | 10.02 | 10.02 | 10.02
| 2 | 10.02 | 10.02 | 10.04 | 10.02 | 10.02 | 10.02 | 10.02 | 10.02 | 10.02 | 10.02 | 10.02 | 10.02
| 3 | 10.06 | 10.06 | 10.06 | 10.06 | 10.04 | 10 | 10.06 | 10 | 10.06 | 10 | 10.06 | 10.06
| 4 | 10.02 | 10.02 | 10.04 | 10.02 | 10.02 | 10.02 | 10.02 | 10.06 | 10.02 | 10.02 | 10.02 | 10.08
| 5 | 10.08 | 10.02 | 10.08 | 10.02 | 10.02 | 10.02 | 10.02 | 10.02 | 10.02 | 10.02 | 10.02 | 10.02
平均值(X) |  | 10.04 | 10.028 | 10.048 | 10.028 | 10.024 | 10.016 | 10.028 | 10.024 | 10.028 | 10.016 | 10.028 | 10.04
极差（R) |  | 0.06 | 0.04 | 0.06 | 0.04 | 0.02 | 0.02 | 0.04 | 0.06 | 0.04 | 0.02 | 0.04 | 0.06
| X | 2021-08-05: 10.029; 2021-10-09: UCLx=X+A2R; 2021-12-12: 10.053; 2022-02-20: A2; 2022-03-20: 0.577; 2022-05-10: 注： 1）每次测量数据不少于三个。 2）每组测量数据数量应统一。
| R | 2021-08-05: 0.041667; 2021-10-09: LCLx=X-A2R; 2021-12-12: 10.005; 2022-02-20: D3; 2022-03-20: 0
|  |  |  | UCLr=D4R |  | 0.088083 |  | D4 | 2.114
|  |  |  | LCLr=D3R |  | 0
X均值 |  | 10.029 | 10.029 | 10.029 | 10.029 | 10.029 | 10.029 | 10.029 | 10.029 | 10.029 | 10.029 | 10.029 | 10.029
UCLx |  | 10.053 | 10.053 | 10.053 | 10.053 | 10.053 | 10.053 | 10.053 | 10.053 | 10.053 | 10.053 | 10.053 | 10.053
LCLx |  | 10.005 | 10.005 | 10.005 | 10.005 | 10.005 | 10.005 | 10.005 | 10.005 | 10.005 | 10.005 | 10.005 | 10.005
R均值 |  | 0.041667 | 0.041667 | 0.041667 | 0.041667 | 0.041667 | 0.041667 | 0.041667 | 0.041667 | 0.041667 | 0.041667 | 0.041667 | 0.041667
UCLr |  | 0.088083 | 0.088083 | 0.088083 | 0.088083 | 0.088083 | 0.088083 | 0.088083 | 0.088083 | 0.088083 | 0.088083 | 0.088083 | 0.088083
LCLr |  | 0 | 0 | 0 | 0 | 0 | 0 | 0 | 0 | 0 | 0 | 0 | 0
由以上数据总得控制图
判 | 均值、极差控制图状态正常，测量过程中未出现非正常变异
定 | 若有任何一个X值及R值在管制上下限外则不可接受
| 判定者： | 2021-09-11: 陈霞; 2022-03-20: 审核：; 2022-04-08: 赵楠

## Sheet1
10.02 | 10.06 | 10.04 | 10.02 | 10.02 | 10 | 10.02 | 10 | 10.06 | 10.04