## 监控记录
附C 日光温室的温度检测过程控制监视分析表及控制图
过程名称： |  | 日光温室的温度检测 |  |  | 被测参数: |  | 温度（18-25）℃ |  |  | 允许偏差： |  | 7℃
测量仪器： |  | 温室传感器 |  |  | 测量范围: |  | （-40-80）℃ |  |  | 最大允许誤差： |  | ±1℃
核查物件: |  | 日光温室 |  |  | 监控方式： |  | 用同一台温室传感器按期测量同一类型的 日光温室
日 期： |  | 2021-08-16 | 2021-09-09 | 2021-09-26 | 2021-10-09 | 2021-10-20 | 2021-11-06 | 2021-11-21 | 2021-12-06 | 2021-12-25 | 2022-01-06 | 2022-01-19 | 2022-02-28
测 量 值 | 1 | 20.2 | 20.2 | 20.2 | 20.2 | 20.2 | 20.2 | 20.5 | 20.2 | 20.2 | 20.2 | 20.2 | 20.2
| 2 | 20.2 | 20.2 | 20.2 | 20.4 | 20.2 | 20.2 | 20.2 | 20.2 | 20.2 | 20.2 | 20.4 | 20.2
| 3 | 20.4 | 20.4 | 20.6 | 20.5 | 20.5 | 20.2 | 20.4 | 20.2 | 20.4 | 20.5 | 20.2 | 20.2
| 4 | 20.2 | 20.6 | 20.1 | 20.2 | 20.4 | 20.6 | 20.2 | 20.4 | 20.2 | 20.2 | 20.2 | 20.2
| 5 | 20.2 | 20.2 | 20.2 | 20.2 | 20.2 | 20.2 | 20.2 | 20.2 | 20.6 | 20.2 | 20.2 | 20.5
平均值(X) |  | 20.24 | 20.32 | 20.26 | 20.3 | 20.3 | 20.28 | 20.3 | 20.24 | 20.32 | 20.26 | 20.24 | 20.26
极差（R) |  | 0.2 | 0.4 | 0.5 | 0.3 | 0.3 | 0.4 | 0.3 | 0.2 | 0.4 | 0.3 | 0.2 | 0.3
| X | 2021-08-16: 20.2767; 2021-09-26: UCLx=X+A2R; 2021-10-20: 20.4594; 2021-11-21: A2; 2021-12-06: 0.577; 2022-01-06: 注： 1）每次测量数据不少于三个。 2）每组测量数据数量应统一。
| R | 2021-08-16: 0.31667; 2021-09-26: LCLx=X-A2R; 2021-10-20: 20.0939; 2021-11-21: D3; 2021-12-06: 0
|  |  |  | UCLr=D4R |  | 0.66943 |  | D4 | 2.114
|  |  |  | LCLr=D3R |  | 0
X均值 |  | 20.2767 | 20.2767 | 20.2767 | 20.2767 | 20.2767 | 20.2767 | 20.2767 | 20.2767 | 20.2767 | 20.2767 | 20.2767 | 20.2767
UCLx |  | 20.4594 | 20.4594 | 20.4594 | 20.4594 | 20.4594 | 20.4594 | 20.4594 | 20.4594 | 20.4594 | 20.4594 | 20.4594 | 20.4594
LCLx |  | 20.0939 | 20.0939 | 20.0939 | 20.0939 | 20.0939 | 20.0939 | 20.0939 | 20.0939 | 20.0939 | 20.0939 | 20.0939 | 20.0939
R均值 |  | 0.31667 | 0.31667 | 0.31667 | 0.31667 | 0.31667 | 0.31667 | 0.31667 | 0.31667 | 0.31667 | 0.31667 | 0.31667 | 0.31667
UCLr |  | 0.66943 | 0.66943 | 0.66943 | 0.66943 | 0.66943 | 0.66943 | 0.66943 | 0.66943 | 0.66943 | 0.66943 | 0.66943 | 0.66943
LCLr |  | 0 | 0 | 0 | 0 | 0 | 0 | 0 | 0 | 0 | 0 | 0 | 0
由以上数据总得控制图
判 | 均值、极差控制图状态正常，测量过程中未出现非正常变异
定 | 若有任何一个X值及R值在管制上下限外则不可接受
| 判定者： | 2021-09-09: 刘玉; 2021-12-06: 审核：; 2021-12-25: 聂义

## Sheet1
0.18135 | 20.1 | 20.1 | 20.4 | 20.2 | 20.4 | 20.4 | 20.1 | 20.1 | 20.6 | 20.4