## 监控
附3: 测量过程系统控制监视分析表
过程名称： |  | 柜底层与地面高距离尺寸测量过程 |  |  | 被测参数: | 距离尺寸 | ＞50mm（0/+1.5mm) |  |  | 测量参数公差范围 |  | 1.5mm
测量仪器： |  | 钢直尺 |  |  | 测量范围: |  | （0～500）mm |  |  | 最大允许誤差： |  | ±0.15mm
|  |  |  | 核查标准: | 柜底层与地面高距离
日 期： |  | 2021-09-16 | 2021-10-12 | 2021-11-24 | 2021-12-20 | 2022-01-25 | 2022-02-18 | 2022-03-18 | 2022-04-25 | 2022-05-19 | 2022-06-20 | 2022-07-15 | 2022-08-19
测 量 值 | 1 | 50.5 | 50.8 | 50.4 | 50.6 | 50.4 | 50.6 | 50.4 | 50.5 | 50.5 | 50.9 | 50.5 | 50.5
| 2 | 50.9 | 50.5 | 50.5 | 50.4 | 50.7 | 50.6 | 50.5 | 50.7 | 50.6 | 50.8 | 50.7 | 50.6
| 3 | 50.4 | 50.9 | 50.6 | 50.8 | 50.4 | 50.5 | 50.3 | 50.8 | 50.4 | 50.7 | 50.8 | 50.4
| 4 | 50.5 | 50.6 | 50.3 | 50.8 | 50.6 | 50.8 | 50.7 | 50.5 | 50.8 | 50.6 | 50.5 | 50.8
| 5 | 50.4 | 50.4 | 50.5 | 50.6 | 50.8 | 50.5 | 50.6 | 50.6 | 50.5 | 50.8 | 50.6 | 50.5
平均值(X) |  | 50.54 | 50.64 | 50.46 | 50.64 | 50.58 | 50.6 | 50.5 | 50.62 | 50.56 | 50.76 | 50.62 | 50.56
极差（R) |  | 0.5 | 0.5 | 0.3 | 0.4 | 0.4 | 0.3 | 0.4 | 0.3 | 0.4 | 0.3 | 0.3 | 0.4
| X | 2021-09-16: 50.59; 2021-11-24: UCLx=X+A2R; 2022-01-25: 50.8064; 2022-03-18: A2; 2022-04-25: 0.577; 2022-06-20: 注： 1）每次测量数据不少于三个。 2）每组测量数据数量应统一。
| R | 2021-09-16: 0.375; 2021-11-24: LCLx=X-A2R; 2022-01-25: 50.3736; 2022-03-18: D3; 2022-04-25: 0
|  |  |  | UCLr=D4R |  | 0.79275 |  | D4 | 2.114
|  |  |  | LCLr=D3R |  | 0
X均值 |  | 50.59 | 50.59 | 50.59 | 50.59 | 50.59 | 50.59 | 50.59 | 50.59 | 50.59 | 50.59 | 50.59 | 50.59
UCLx |  | 50.8064 | 50.8064 | 50.8064 | 50.8064 | 50.8064 | 50.8064 | 50.8064 | 50.8064 | 50.8064 | 50.8064 | 50.8064 | 50.8064
LCLx |  | 50.3736 | 50.3736 | 50.3736 | 50.3736 | 50.3736 | 50.3736 | 50.3736 | 50.3736 | 50.3736 | 50.3736 | 50.3736 | 50.3736
R均值 |  | 0.375 | 0.375 | 0.375 | 0.375 | 0.375 | 0.375 | 0.375 | 0.375 | 0.375 | 0.375 | 0.375 | 0.375
UCLr |  | 0.79275 | 0.79275 | 0.79275 | 0.79275 | 0.79275 | 0.79275 | 0.79275 | 0.79275 | 0.79275 | 0.79275 | 0.79275 | 0.79275
LCLr |  | 0 | 0 | 0 | 0 | 0 | 0 | 0 | 0 | 0 | 0 | 0 | 0
由以上数据总得控制图
判 | 均值、极差控制图状态正常，主轴外圆检测测量过程中未出现非正常变异
定 | 若有任何一个X值及R值在管制上下限外则不可接受
| 判定者： | 2021-10-12: 李向荣; 2022-04-25: 审核：; 2022-05-19: 张淑琇