## 监控记录
附C 电机护套小头内径尺寸测量过程控制监视分析表及控制图
过程名称： |  | 电机护套小头内径尺寸测量过程 |  |  | 被测参数: |  | 内径尺寸（25+0.08）mm |  |  | 允许偏差： |  | 0.08mm
测量仪器： |  | 带表卡尺 |  |  | 测量范围: |  | (0-150)mm |  |  | 最大允许誤差： |  | ±0.02mm
核查物件: |  | 电极护套 |  |  | 监控方式： |  | 用同一支带表卡尺定期测量同一类型的电极护套
日 期： |  | 2021-09-20 | 2021-10-19 | 2021-11-16 | 2021-12-20 | 2022-01-20 | 2022-02-26 | 2022-03-18 | 2022-04-24 | 2022-05-19 | 2022-06-22 | 2022-07-20 | 2022-08-17
测 量 值 | 1 | 25.06 | 25.04 | 25.04 | 25.04 | 25.04 | 25.04 | 25.04 | 25.04 | 25.04 | 25.04 | 25.04 | 25.04
| 2 | 25.04 | 25.02 | 25.04 | 25.04 | 25.06 | 25.06 | 25.06 | 25.04 | 25.02 | 25.04 | 25.06 | 25.06
| 3 | 25.04 | 25.02 | 25.04 | 25.02 | 25.04 | 25.06 | 25.04 | 25.04 | 25.04 | 25.02 | 25.02 | 25.06
| 4 | 25.04 | 25.04 | 25.02 | 25.04 | 25.02 | 25.04 | 25.02 | 25.05 | 25.06 | 25.06 | 25.04 | 25.02
| 5 | 25.06 | 25.04 | 25.01 | 25.06 | 25.02 | 25.04 | 25.04 | 25.02 | 25.06 | 25.04 | 25.04 | 25.04
平均值(X) |  | 25.048 | 25.032 | 25.03 | 25.04 | 25.036 | 25.048 | 25.04 | 25.038 | 25.044 | 25.04 | 25.04 | 25.044
极差（R) |  | 0.02 | 0.02 | 0.03 | 0.04 | 0.04 | 0.02 | 0.04 | 0.03 | 0.04 | 0.04 | 0.04 | 0.04
| X | 2021-09-20: 25.04; 2021-11-16: UCLx=X+A2R; 2022-01-20: 25.0592; 2022-03-18: A2; 2022-04-24: 0.577; 2022-06-22: 注： 1）每次测量数据不少于三个。 2）每组测量数据数量应统一。
| R | 2021-09-20: 0.033333; 2021-11-16: LCLx=X-A2R; 2022-01-20: 25.0208; 2022-03-18: D3; 2022-04-24: 0
|  |  |  | UCLr=D4R |  | 0.070467 |  | D4 | 2.114
|  |  |  | LCLr=D3R |  | 0
X均值 |  | 25.04 | 25.04 | 25.04 | 25.04 | 25.04 | 25.04 | 25.04 | 25.04 | 25.04 | 25.04 | 25.04 | 25.04
UCLx |  | 25.0592 | 25.0592 | 25.0592 | 25.0592 | 25.0592 | 25.0592 | 25.0592 | 25.0592 | 25.0592 | 25.0592 | 25.0592 | 25.0592
LCLx |  | 25.0208 | 25.0208 | 25.0208 | 25.0208 | 25.0208 | 25.0208 | 25.0208 | 25.0208 | 25.0208 | 25.0208 | 25.0208 | 25.0208
R均值 |  | 0.033333 | 0.033333 | 0.033333 | 0.033333 | 0.033333 | 0.033333 | 0.033333 | 0.033333 | 0.033333 | 0.033333 | 0.033333 | 0.033333
UCLr |  | 0.070467 | 0.070467 | 0.070467 | 0.070467 | 0.070467 | 0.070467 | 0.070467 | 0.070467 | 0.070467 | 0.070467 | 0.070467 | 0.070467
LCLr |  | 0 | 0 | 0 | 0 | 0 | 0 | 0 | 0 | 0 | 0 | 0 | 0
由以上数据总得控制图
判 | 均值、极差控制图状态正常，测量过程中未出现非正常变异
定 | 若有任何一个X值及R值在管制上下限外则不可接受
| 判定者： | 2021-10-19: 宫强强; 2022-04-24: 审核：; 2022-05-19: 刘振龙