## 监控记录
附2： 测量过程控制监视分析表及控制图
过程名称： |  | 测斜仪探管接头内径尺寸测量过程 |  |  | 被测参数: |  | 接口内径：Φ38 +0.25/+0.2 |  |  | 最大允许誤差： |  | ±0.008mm
测量仪器： |  | 内测千分尺 |  |  | 测量范围: |  | （25-50）mm |  |  | 最大允许誤差： |  | ±0.008mm
核查物件: |  | 样件 |  |  | 监控方式： |  | 每月实施监控2-3次
日 期： |  | 2021-08-13 | 2021-09-23 | 2021-10-08 | 2021-11-15 | 2022-12-26 | 2022-01-07 | 2022-02-21 | 2022-03-04 | 2022-04-16 | 2022-05-25 | 2022-06-02 | 2022-07-12
测 量 值 | 1 | 38.232 | 38.232 | 38.23 | 38.232 | 38.23 | 38.23 | 38.232 | 38.23 | 38.235 | 38.232 | 38.23 | 38.23
| 2 | 38.234 | 38.23 | 38.23 | 38.232 | 38.23 | 38.235 | 38.234 | 38.23 | 38.232 | 38.23 | 38.228 | 38.235
| 3 | 38.234 | 38.23 | 38.234 | 38.232 | 38.234 | 38.23 | 38.234 | 38.232 | 38.23 | 38.232 | 38.23 | 38.23
| 4 | 38.235 | 38.23 | 38.232 | 38.23 | 38.234 | 38.231 | 38.23 | 38.23 | 38.232 | 38.235 | 38.232 | 38.235
| 5 | 38.232 | 38.232 | 38.234 | 38.23 | 38.234 | 38.232 | 38.232 | 38.23 | 38.234 | 38.232 | 38.229 | 38.232
平均值(X) |  | 38.2334 | 38.2308 | 38.232 | 38.2312 | 38.2324 | 38.2316 | 38.2324 | 38.2304 | 38.2326 | 38.2322 | 38.2298 | 38.2324
极差（R) |  | 0.003 | 0.002 | 0.004 | 0.002 | 0.004 | 0.005 | 0.004 | 0.002 | 0.005 | 0.005 | 0.004 | 0.005
| X | 38.2318 |  | UCLx=X+A2R |  | 38.2339 |  | A2 | 0.577 |  | 注： 1）每次测量数据不少于五个。 2）每组测量数据数量应统一。
| R | 0.00375 |  | LCLx=X-A2R |  | 38.2296 |  | D3 | 0
|  |  |  | UCLr=D4R |  | 0.0079275 |  | D4 | 2.114
|  |  |  | LCLr=D3R |  | 0
X均值 |  | 38.2318 | 38.2318 | 38.2318 | 38.2318 | 38.2318 | 38.2318 | 38.2318 | 38.2318 | 38.2318 | 38.2318 | 38.2318 | 38.2318
UCLx |  | 38.2339 | 38.2339 | 38.2339 | 38.2339 | 38.2339 | 38.2339 | 38.2339 | 38.2339 | 38.2339 | 38.2339 | 38.2339 | 38.2339
LCLx |  | 38.2296 | 38.2296 | 38.2296 | 38.2296 | 38.2296 | 38.2296 | 38.2296 | 38.2296 | 38.2296 | 38.2296 | 38.2296 | 38.2296
R均值 |  | 0.00375 | 0.00375 | 0.00375 | 0.00375 | 0.00375 | 0.00375 | 0.00375 | 0.00375 | 0.00375 | 0.00375 | 0.00375 | 0.00375
UCLr |  | 0.0079275 | 0.0079275 | 0.0079275 | 0.0079275 | 0.0079275 | 0.0079275 | 0.0079275 | 0.0079275 | 0.0079275 | 0.0079275 | 0.0079275 | 0.0079275
LCLr |  | 0 | 0 | 0 | 0 | 0 | 0 | 0 | 0 | 0 | 0 | 0 | 0
由以上数据总得控制图
判 | 均值、极差控制图状态正常，测量过程中未出现非正常变异
定 | 若有任何一个X值及R值在管制上下限外则不可接受
| 判定者： | 贾臣臣 | [6 empty] | 审核： | 谢乾坤