## 监视记录
分酒壶外径测量过程监视统计记录表
测量过程名称：分酒壶外径测量
被测参数：外径 测量范围：50mm 允差范围：±.1mm
测量仪器：游标卡尺 测量范围：（0—200）mm 准 确 度：0.02mm
监视方法：统计技术 |  |  |  | 50mm
序号 | 核查 | 观察记录（g） | [5 empty] | R
| 日期 | X1 | X2 | X3 | X4 | X5
1 | 2022.3.25 | 50 | 50 | 50.01 | 50 | 50 | 50.002 | 0.01
2 | 2022.4.07 | 50.01 | 50 | 50 | 50 | 50.02 | 50.006 | 0.02
3 | 2022.4.27 | 50.02 | 50.01 | 50.01 | 50.01 | 50 | 50.01 | 0.02
4 | 2022.5.8 | 50 | 49.99 | 50 | 49.99 | 50 | 49.996 | 0.02
5 | 2022.5.26 | 50 | 50 | 50.01 | 50.01 | 50.01 | 50.006 | 0.01
6 | 2022.6.07 | 50..01 | 50.01 | 50.01. | 50.01 | 50 | 50.0067 | 0.01
7 | 2022.6.18 | 50.01 | 50.01 | 50 | 50 | 50 | 50.004 | 0.01
8 | 2022.7.04 | 50.02 | 50.01 | 50.01. | 50.02 | 50 | 50.0125 | 0.02
9 | 2022.7.18 | 50.01 | 50 | 49.99. | 50 | 49.99 | 50 | 0.02
10 | 2022.8.07 | 50.01 | 50.01 | 50 | 50 | 50.01 | 50.006 | 0.01
| 50.0049 |  |  |  |  | 0.015
查表得 | A2= | 0.577 | D4= | 2.115 | D3= | 0
控制图计算：
中心线 | CL= |  | 50.0049
上控制线 | UCL= |  | 50.0136
下控制线 | LCL= |  | 49.9963
R | 控制图计算：
中心线 | CL= |  | 0.015
上控制线 | UCL= |  | 0.031725
下控制线 | LCL= |  | 0
监视结果评价：
均值、极差控制图状态正常，分酒壶外径测量过程中未出现
非正常变异，能满足生产工艺要求。
核查人员 蒋信飞

## 外径控制图
重庆星源玻璃器皿有限责任公司
分酒壶外径测量过程质控图
均值控制图
UCL=50.014
CL=50.005
LCL=49.996
极差控制图
UCL=0.032
CL=0.015
LCL=0