## 监控记录
附2： YSB型烟气连续监测系统绝缘电阻检测过程控制监视分析表及控制图
过程名称： |  | YSB型烟气连续监测系统绝缘电阻检测过程 |  |  | 被测参数: |  | 绝缘电阻（20-500）MΩ |  |  | 允许偏差： |  | ±80MΩ
测量仪器： |  | 绝缘电阻表 |  |  | 测量范围: |  | （0-2000）MΩ |  |  | 最大允许誤差： |  | ±20MΩ
核查物件: |  | YSB型烟气连续监测系统 |  |  | 监控方式： |  | 用同一台绝缘电阻表按期测量同一类型的产品
日 期： |  | 2021-09-17 | 2021-10-20 | 2021-11-25 | 2021-12-24 | 2022-01-20 | 2022-02-25 | 2022-03-21 | 2022-04-20 | 2022-05-20 | 2022-06-17 | 2022-07-15 | 2022-08-16
测 量 值 | 1 | 476 | 479 | 475 | 476 | 477 | 488 | 486 | 476 | 480 | 482 | 473 | 476
| 2 | 480 | 486 | 486 | 486 | 470 | 478 | 486 | 479 | 486 | 486 | 479 | 479
| 3 | 468 | 482 | 483 | 476 | 476 | 471 | 476 | 476 | 476 | 476 | 476 | 476
| 4 | 480 | 476 | 486 | 466 | 470 | 489 | 469 | 470 | 469 | 489 | 466 | 486
| 5 | 476 | 471 | 476 | 476 | 476 | 476 | 476 | 466 | 476 | 476 | 476 | 476
平均值(X) |  | 476 | 478.8 | 481.2 | 476 | 473.8 | 480.4 | 478.6 | 473.4 | 477.4 | 481.8 | 474 | 478.6
极差（R) |  | 12 | 15 | 11 | 20 | 7 | 18 | 17 | 13 | 17 | 13 | 13 | 10
| X | 2021-09-17: 477.5; 2021-11-25: UCLx=X+A2R; 2022-01-20: 485.4818; 2022-03-21: A2; 2022-04-20: 0.577; 2022-06-17: 注： 1）每次测量数据不少于5个。 2）每组测量数据数量应统一。
| R | 2021-09-17: 13.8333; 2021-11-25: LCLx=X-A2R; 2022-01-20: 469.5182; 2022-03-21: D3; 2022-04-20: 0
|  |  |  | UCLr=D4R |  | 29.2437 |  | D4 | 2.114
|  |  |  | LCLr=D3R |  | 0
X均值 |  | 477.5 | 477.5 | 477.5 | 477.5 | 477.5 | 477.5 | 477.5 | 477.5 | 477.5 | 477.5 | 477.5 | 477.5
UCLx |  | 485.4818 | 485.4818 | 485.4818 | 485.4818 | 485.4818 | 485.4818 | 485.4818 | 485.4818 | 485.4818 | 485.4818 | 485.4818 | 485.4818
LCLx |  | 469.5182 | 469.5182 | 469.5182 | 469.5182 | 469.5182 | 469.5182 | 469.5182 | 469.5182 | 469.5182 | 469.5182 | 469.5182 | 469.5182
R均值 |  | 13.8333 | 13.8333 | 13.8333 | 13.8333 | 13.8333 | 13.8333 | 13.8333 | 13.8333 | 13.8333 | 13.8333 | 13.8333 | 13.8333
UCLr |  | 29.2437 | 29.2437 | 29.2437 | 29.2437 | 29.2437 | 29.2437 | 29.2437 | 29.2437 | 29.2437 | 29.2437 | 29.2437 | 29.2437
LCLr |  | 0 | 0 | 0 | 0 | 0 | 0 | 0 | 0 | 0 | 0 | 0 | 0
由以上数据总得控制图
判 | 均值、极差控制图状态正常，测量过程中未出现非正常变异
定 | 若有任何一个X值及R值在管制上下限外则不可接受
| 判定者： | 2021-10-20: 李全鹏; 2022-04-20: 审核：; 2022-05-20: 张连君