## 监控记录
附2： 测量过程控制监视分析表及控制图
过程名称： |  | 修井用气动卡盘门栓外径尺寸测量过程 |  |  | 被测参数: |  | 外径Φ27(0/-0.20)mm |  |  | 允许偏差： |  | ±0.033mm
测量仪器： |  | 游标卡尺 |  |  | 测量范围: |  | （0-150）mm |  |  | 最大允许誤差： |  | ±0.03mm
核查物件: |  | 门栓 |  |  | 监控方式： |  | 用同一支游标卡尺定期测量同一类的门栓外径
日 期： |  | 2022-03-15 | 2022-03-25 | 2022-04-01 | 2022-04-11 | 2022-04-21 | 2022-05-02 | 2022-05-12 | 2022-05-22 | 2022-06-09 | 2022-06-19 | 2022-07-05 | 2022-08-04
测 量 值 | 1 | 26.84 | 26.86 | 26.84 | 26.84 | 26.86 | 26.84 | 26.84 | 26.84 | 26.84 | 26.84 | 26.84 | 26.84
| 2 | 26.84 | 26.84 | 26.84 | 26.82 | 26.82 | 26.86 | 26.84 | 26.84 | 26.82 | 26.86 | 26.86 | 26.84
| 3 | 26.82 | 26.82 | 26.86 | 26.84 | 26.84 | 26.82 | 26.84 | 26.86 | 26.84 | 26.84 | 26.84 | 26.84
| 4 | 26.84 | 26.84 | 26.84 | 26.82 | 26.82 | 26.84 | 26.82 | 26.82 | 26.82 | 26.82 | 26.82 | 26.86
| 5 | 26.82 | 26.82 | 26.84 | 26.84 | 26.84 | 26.88 | 26.84 | 26.84 | 26.84 | 26.84 | 26.84 | 26.84
平均值(X) |  | 26.832 | 26.836 | 26.844 | 26.832 | 26.836 | 26.848 | 26.836 | 26.84 | 26.832 | 26.84 | 26.84 | 26.844
极差（R) |  | 0.02 | 0.04 | 0.02 | 0.02 | 0.04 | 0.06 | 0.02 | 0.04 | 0.02 | 0.04 | 0.04 | 0.02
| X | 2022-03-15: 26.8383; 2022-04-01: UCLx=X+A2R; 2022-04-21: 26.8566; 2022-05-12: A2; 2022-05-22: 0.577; 2022-06-19: 注： 1）每次测量数据不少于5个。 2）每组测量数据数量应统一。
| R | 2022-03-15: 0.031667; 2022-04-01: LCLx=X-A2R; 2022-04-21: 26.8201; 2022-05-12: D3; 2022-05-22: 0
|  |  |  | UCLr=D4R |  | 0.066943 |  | D4 | 2.114
|  |  |  | LCLr=D3R |  | 0
X均值 |  | 26.8383 | 26.8383 | 26.8383 | 26.8383 | 26.8383 | 26.8383 | 26.8383 | 26.8383 | 26.8383 | 26.8383 | 26.8383 | 26.8383
UCLx |  | 26.8566 | 26.8566 | 26.8566 | 26.8566 | 26.8566 | 26.8566 | 26.8566 | 26.8566 | 26.8566 | 26.8566 | 26.8566 | 26.8566
LCLx |  | 26.8201 | 26.8201 | 26.8201 | 26.8201 | 26.8201 | 26.8201 | 26.8201 | 26.8201 | 26.8201 | 26.8201 | 26.8201 | 26.8201
R均值 |  | 0.031667 | 0.031667 | 0.031667 | 0.031667 | 0.031667 | 0.031667 | 0.031667 | 0.031667 | 0.031667 | 0.031667 | 0.031667 | 0.031667
UCLr |  | 0.066943 | 0.066943 | 0.066943 | 0.066943 | 0.066943 | 0.066943 | 0.066943 | 0.066943 | 0.066943 | 0.066943 | 0.066943 | 0.066943
LCLr |  | 0 | 0 | 0 | 0 | 0 | 0 | 0 | 0 | 0 | 0 | 0 | 0
由以上数据总得控制图
判 | 均值、极差控制图状态正常，测量过程中未出现非正常变异
定 | 若有任何一个X值及R值在管制上下限外则不可接受
| 判定者： | 2022-03-25: 曹芳; 2022-05-22: 审核：; 2022-06-09: 唐军耀