## 监控记录
附2： 测量过程控制监视分析表及控制图
过程名称： |  | 接箍牙型高度测量过程 |  |  | 被测参数: |  | 牙型高度1.41（+0.03/-0.04）mm |  |  | 允许偏差： |  | 0.023mm
测量仪器： |  | 内螺纹牙高量规 |  |  | 测量范围: |  | （0-50）mm |  |  | 最大允许誤差： |  | 0.020mm
核查物件: |  | 接箍 |  |  | 监控方式： |  | 用同一支内螺纹牙高量规定期测量同一类的接箍
日 期： |  | 2021-09-12 | 2021-10-22 | 2021-11-22 | 2021-12-18 | 2022-01-20 | 2022-02-23 | 2022-03-17 | 2022-04-18 | 2022-05-20 | 2022-06-23 | 2022-07-24 | 2022-08-22
测 量 值 | 1 | 1.42 | 1.43 | 1.42 | 1.43 | 1.41 | 1.43 | 1.41 | 1.41 | 1.43 | 1.4 | 1.43 | 1.39
| 2 | 1.41 | 1.41 | 1.41 | 1.41 | 1.42 | 1.41 | 1.41 | 1.43 | 1.41 | 1.41 | 1.41 | 1.41
| 3 | 1.4 | 1.42 | 1.39 | 1.42 | 1.4 | 1.41 | 1.41 | 1.41 | 1.4 | 1.4 | 1.42 | 1.4
| 4 | 1.41 | 1.41 | 1.4 | 1.41 | 1.41 | 1.42 | 1.4 | 1.42 | 1.42 | 1.41 | 1.41 | 1.41
| 5 | 1.39 | 1.41 | 1.41 | 1.41 | 1.42 | 1.4 | 1.41 | 1.41 | 1.41 | 1.39 | 1.4 | 1.41
平均值(X) |  | 1.406 | 1.416 | 1.406 | 1.416 | 1.412 | 1.414 | 1.408 | 1.416 | 1.414 | 1.402 | 1.414 | 1.404
极差（R) |  | 0.03 | 0.02 | 0.03 | 0.02 | 0.02 | 0.03 | 0.01 | 0.02 | 0.03 | 0.02 | 0.03 | 0.02
| X | 2021-09-12: 1.4107; 2021-11-22: UCLx=X+A2R; 2022-01-20: 1.4241; 2022-03-17: A2; 2022-04-18: 0.577; 2022-06-23: 注： 1）每次测量数据不少于5个。 2）每组测量数据数量应统一。
| R | 2021-09-12: 0.023333; 2021-11-22: LCLx=X-A2R; 2022-01-20: 1.3972; 2022-03-17: D3; 2022-04-18: 0
|  |  |  | UCLr=D4R |  | 0.049327 |  | D4 | 2.114
|  |  |  | LCLr=D3R |  | 0
X均值 |  | 1.4107 | 1.4107 | 1.4107 | 1.4107 | 1.4107 | 1.4107 | 1.4107 | 1.4107 | 1.4107 | 1.4107 | 1.4107 | 1.4107
UCLx |  | 1.4241 | 1.4241 | 1.4241 | 1.4241 | 1.4241 | 1.4241 | 1.4241 | 1.4241 | 1.4241 | 1.4241 | 1.4241 | 1.4241
LCLx |  | 1.3972 | 1.3972 | 1.3972 | 1.3972 | 1.3972 | 1.3972 | 1.3972 | 1.3972 | 1.3972 | 1.3972 | 1.3972 | 1.3972
R均值 |  | 0.023333 | 0.023333 | 0.023333 | 0.023333 | 0.023333 | 0.023333 | 0.023333 | 0.023333 | 0.023333 | 0.023333 | 0.023333 | 0.023333
UCLr |  | 0.049327 | 0.049327 | 0.049327 | 0.049327 | 0.049327 | 0.049327 | 0.049327 | 0.049327 | 0.049327 | 0.049327 | 0.049327 | 0.049327
LCLr |  | 0 | 0 | 0 | 0 | 0 | 0 | 0 | 0 | 0 | 0 | 0 | 0
由以上数据总得控制图
判 | 均值、极差控制图状态正常，测量过程中未出现非正常变异
定 | 若有任何一个X值及R值在管制上下限外则不可接受
| 判定者： | 2021-10-22: 孙艳平; 2022-04-18: 审核：; 2022-05-20: 傅旭光