## 监控记录
附2： 回气口接口外径测量过程控制监视分析表及控制图
过程名称： |  | 汽车用液化天然气加注装置回气口接口外径测量过程 |  |  | 被测参数: |  | 回气口接口外径 Φ23.85（-0.02-0.053）mm |  |  | 最大允许偏差： |  | 0.011mm
测量仪器： |  | 千分尺 |  |  | 测量范围: |  | （0-25）mm |  |  | 最大允许誤差： |  | ±0.004mm
核查物件: |  | 回气口接口工件 |  |  | 监控方式： |  | 用同一支千分尺定期测量同一类的回气口接口外径尺寸
日 期： |  | 2021-09-20 | 2021-10-22 | 2021-11-30 | 2021-12-12 | 2021-01-20 | 2022-02-28 | 2022-03-27 | 2022-04-13 | 2022-05-15 | 2022-06-20 | 2022-07-17 | 2022-08-16
测 量 值 | 1 | 23.81 | 23.812 | 23.811 | 23.812 | 23.812 | 23.81 | 23.811 | 23.809 | 23.81 | 23.812 | 23.809 | 23.811
| 2 | 23.812 | 23.811 | 23.81 | 23.81 | 23.81 | 23.811 | 23.81 | 23.812 | 23.811 | 23.81 | 23.809 | 23.81
| 3 | 23.81 | 23.813 | 23.812 | 23.813 | 23.811 | 23.812 | 23.812 | 23.809 | 23.814 | 23.81 | 23.81 | 23.812
| 4 | 23.812 | 23.811 | 23.811 | 23.811 | 23.81 | 23.809 | 23.811 | 23.812 | 23.812 | 23.811 | 23.812 | 23.811
| 5 | 23.81 | 23.81 | 23.811 | 23.81 | 23.81 | 23.81 | 23.812 | 23.81 | 23.81 | 23.81 | 23.81 | 23.811
平均值(X) |  | 23.8108 | 23.8114 | 23.811 | 23.8112 | 23.8106 | 23.8104 | 23.8112 | 23.8104 | 23.8114 | 23.8106 | 23.81 | 23.811
全距（R) |  | 0.002 | 0.003 | 0.002 | 0.003 | 0.002 | 0.003 | 0.002 | 0.003 | 0.004 | 0.002 | 0.003 | 0.002
| X | 23.8108 |  | UCLx=X+A2R |  | 23.8123 |  | A2 | 0.577 |  | 注： 1）每次测量数据不少于三个。 2）每组测量数据数量应统一。
| R | 0.0025833 |  | LCLx=X-A2R |  | 23.8093 |  | D3 | 0
|  |  |  | UCLr=D4R |  | 0.0054612 |  | D4 | 2.114
|  |  |  | LCLr=D3R |  | 0
X均值 |  | 23.8108 | 23.8108 | 23.8108 | 23.8108 | 23.8108 | 23.8108 | 23.8108 | 23.8108 | 23.8108 | 23.8108 | 23.8108 | 23.8108
UCLx |  | 23.8123 | 23.8123 | 23.8123 | 23.8123 | 23.8123 | 23.8123 | 23.8123 | 23.8123 | 23.8123 | 23.8123 | 23.8123 | 23.8123
LCLx |  | 23.8093 | 23.8093 | 23.8093 | 23.8093 | 23.8093 | 23.8093 | 23.8093 | 23.8093 | 23.8093 | 23.8093 | 23.8093 | 23.8093
R均值 |  | 0.0025833 | 0.0025833 | 0.0025833 | 0.0025833 | 0.0025833 | 0.0025833 | 0.0025833 | 0.0025833 | 0.0025833 | 0.0025833 | 0.0025833 | 0.0025833
UCLr |  | 0.0054612 | 0.0054612 | 0.0054612 | 0.0054612 | 0.0054612 | 0.0054612 | 0.0054612 | 0.0054612 | 0.0054612 | 0.0054612 | 0.0054612 | 0.0054612
LCLr |  | 0 | 0 | 0 | 0 | 0 | 0 | 0 | 0 | 0 | 0 | 0 | 0
由以上数据总得控制图
判 | 均值、极差控制图状态正常，测量过程中未出现非正常变异
定 | 若有任何一个X值及R值在管制上下限外则不可接受
| 判定者： | 王云硕 | [6 empty] | 审核： | 宋浩