## 1A
绝缘油中含水量测定测量过程监视控制图
测量过程名称： 含水量测量
测量仪器：卡尔费休测定仪 测量范围：（0.1 - 10×10^5）mg/L， 最大允许误差：±0.1mg/L
监视方法：统计技术 核查标准：标准电压互感器
序号 | 日期 | 观察记录 | [5 empty] | R
|  | X1 | X2 | X3 | X4 | X5
1 | 2022.1.13 | 11.2 | 12.5 | 11.8 | 13.5 | 15.7 | 12.94 | 4.5
2 | 2022.2.18 | 13.5 | 15.8 | 14.3 | 16 | 15.4 | 15 | 2.5
3 | 2022.3.21 | 15.5 | 11.5 | 12.7 | 14 | 13.5 | 13.44 | 4
4 | 2022.4.11 | 11.5 | 12.7 | 15.4 | 12.4 | 13 | 13 | 3.9
5 | 2022.5.15 | 11.8 | 11.5 | 12.2 | 11.9 | 12.7 | 12.02 | 1.2
6 | 2022.6.10 | 13.4 | 13.8 | 11 | 13.2 | 15.7 | 13.42 | 4.7
7 | 2022.7.18 | 15.5 | 16.4 | 12.7 | 14 | 14.6 | 14.64 | 3.7
8 | 2022.8.10 | 12.5 | 14 | 11.8 | 12.9 | 12.7 | 12.78 | 2.2
| 13.405 |  |  |  |  | 3.3375
查表得: |  | A2= | 0.577 | D4= | 2.115 | D3= | 0
控制图计算：
中心线 | CL= |  | 13.405
上控制线 | UCL= |  | 15.3307
下控制线 | LCL= |  | 11.4793
R | 控制图计算：
中心线 | CL= |  | 3.3375
上控制线 | UCL= |  | 7.0588
下控制线 | LCL= |  | 0
监视结果评价：
均值、极差控制图状态正常，变比测量过程中未出现非正常变异， 能满足生产工艺要求。
核查人员：

## 1B
控制图
UCL=15.33074
CL=13.40500
LCL=11.4793
UCL=7.0588
CL=3.3375
LCL=0