## 1A
信东仪器仪表（苏州）股份有限公司
一、销孔尺寸测量过程监视统计记录表
测量过程名称：25腰轮壳体销孔直径测量过程
被测参数：25腰轮壳体 允差范围：+0.012
测量仪器：三坐标测量机 测量范围：0-300mm
监视方法：统计技术 |  |  | 核查标准：样件
序号 | 核查 | 观察记录（mm） | [5 empty] | R
| 日期 | X1 | X2 | X3 | X4 | X5
1 | 2022.6.3 | 5.003 | 5.004 | 5.003 | 5.003 | 5.004 | 5.0034 | 0.001
2 | 2022.6.7 | 5.002 | 5.003 | 5.004 | 5.002 | 5.005 | 5.0032 | 0.003
3 | 2022.6.10 | 5.004 | 5.003 | 5.005 | 5.003 | 5.002 | 5.0034 | 0.003
4 | 2022.6.14 | 5.005 | 5.002 | 5.004 | 5.002 | 5.004 | 5.0034 | 0.003
5 | 2022.6.17 | 5.001 | 5.002 | 5.005 | 5.003 | 5.005 | 5.0032 | 0.004
6 | 2022.6.21 | 5.003 | 5.004 | 5.003 | 5.004 | 5.003 | 5.0034 | 0.001
7 | 2022.6.24 | 5.003 | 5.003 | 5.004 | 5.003 | 5.003 | 5.0032 | 0.001
8 | 2022.6.28 | 5.004 | 5.003 | 5.003 | 5.004 | 5.002 | 5.0032 | 0.002
9 | 2022.7.3 | 5.003 | 5.004 | 5.002 | 5.003 | 5.005 | 5.0034 | 0.003
10 | 2022.7.5 | 5.004 | 5.003 | 5.003 | 5.003 | 5.004 | 5.0034 | 0.001
| 5.0033 |  |  |  |  | 0.0022
查表得: |  | A2= | 0.577 | D4= | 2.115 | D3= | 0
控制图计算：
中心线 | CL= |  | 5.0033
上控制线 | UCL= |  | 5.0046
下控制线 | LCL= |  | 5.0021
R | 控制图计算：
中心线 | CL= |  | 0.0022
上控制线 | UCL= |  | 0.004653
下控制线 | LCL= |  | 0
监视结果评价：
均值、极差控制图状态正常，产品25腰轮壳体销孔直径测量过程中未出现非正常变异，能满足生产工艺要求。
核查人员：

## 1B
25腰轮壳体销孔直径测量过程控制图
UCL=5.0046
CL=5.0033
LCL=5.0021
UCL=0.005
CL=0.002
LCL=0