## 监控记录
附C 多级离心泵水压密封性试验过程控制监视分析表及控制图
过程名称： |  | 多级离心泵水压密封性试验 |  |  | 被测参数: |  | 压力（3.2-4.2）MPa |  |  | 允许偏差： |  | 1MPa
测量仪器： |  | 压力表 |  |  | 测量范围: |  | （0-10）MPa |  |  | 最大允许誤差： |  | ±0.16MPa
核查物件: |  | 多级泵 |  |  | 监控方式： |  | 用同一台压力表按期测量同一类型的多级泵
日 期： |  | 2022-01-02 | 2022-01-12 | 2022-01-27 | 2022-02-17 | 2022-02-27 | 2022-03-02 | 2022-03-12 | 2022-05-08 | 2022-06-02 | 2022-07-05 | 2022-07-21 | 2022-08-02
测 量 值 | 1 | 3.6 | 3.3 | 3.6 | 3.3 | 3.3 | 3.3 | 3.3 | 3.3 | 3.3 | 3.3 | 3.3 | 3.3
| 2 | 3.4 | 3.4 | 3.4 | 3.4 | 3.8 | 3.4 | 3.4 | 3.4 | 3.4 | 3.4 | 3.4 | 3.4
| 3 | 3.3 | 3.3 | 3.5 | 3.3 | 3.3 | 3.6 | 3.8 | 3.6 | 3.3 | 3.8 | 3.3 | 3.3
| 4 | 3.4 | 3.4 | 3.6 | 3.4 | 3.4 | 3.4 | 3.4 | 3.4 | 3.4 | 3.6 | 3.4 | 3.6
| 5 | 3.9 | 3.8 | 3.5 | 3.5 | 3.5 | 3.5 | 3.5 | 3.5 | 3.5 | 3.5 | 3.5 | 3.6
平均值(X) |  | 3.52 | 3.44 | 3.52 | 3.38 | 3.46 | 3.44 | 3.48 | 3.44 | 3.38 | 3.52 | 3.38 | 3.44
全距（R) |  | 0.6 | 0.5 | 0.2 | 0.2 | 0.5 | 0.3 | 0.5 | 0.3 | 0.2 | 0.5 | 0.2 | 0.3
| X | 2022-01-02: 3.45; 2022-01-27: UCLx=X+A2R; 2022-02-27: 3.6568; 2022-03-12: A2; 2022-05-08: 0.577; 2022-07-05: 注： 1）每次测量数据不少于三个。 2）每组测量数据数量应统一。
| R | 2022-01-02: 0.35833; 2022-01-27: LCLx=X-A2R; 2022-02-27: 3.2432; 2022-03-12: D3; 2022-05-08: 0
|  |  |  | UCLr=D4R |  | 0.75752 |  | D4 | 2.114
|  |  |  | LCLr=D3R |  | 0
X均值 |  | 3.45 | 3.45 | 3.45 | 3.45 | 3.45 | 3.45 | 3.45 | 3.45 | 3.45 | 3.45 | 3.45 | 3.45
UCLx |  | 3.6568 | 3.6568 | 3.6568 | 3.6568 | 3.6568 | 3.6568 | 3.6568 | 3.6568 | 3.6568 | 3.6568 | 3.6568 | 3.6568
LCLx |  | 3.2432 | 3.2432 | 3.2432 | 3.2432 | 3.2432 | 3.2432 | 3.2432 | 3.2432 | 3.2432 | 3.2432 | 3.2432 | 3.2432
R均值 |  | 0.35833 | 0.35833 | 0.35833 | 0.35833 | 0.35833 | 0.35833 | 0.35833 | 0.35833 | 0.35833 | 0.35833 | 0.35833 | 0.35833
UCLr |  | 0.75752 | 0.75752 | 0.75752 | 0.75752 | 0.75752 | 0.75752 | 0.75752 | 0.75752 | 0.75752 | 0.75752 | 0.75752 | 0.75752
LCLr |  | 0 | 0 | 0 | 0 | 0 | 0 | 0 | 0 | 0 | 0 | 0 | 0
由以上数据总得控制图
判 | 均值、极差控制图状态正常，测量过程中未出现非正常变异
定 | 若有任何一个X值及R值在管制上下限外则不可接受
| 判定者： | 2022-01-27: 孙雪峰; 2022-05-08: 审核：; 2022-06-02: 刘洋
说明：因疫情3-4月未上班

## Sheet1
0.19437 | 6.2 | 6.2 | 6.4 | 6.6 | 6.2 | 6.2 | 6.2 | 6 | 6.4 | 6.6
0.15776 | 3.3 | 3.5 | 3.8 | 3.5 | 3.4 | 3.6 | 3.5 | 3.5 | 3.8 | 3.5