## 1A
江西金虎保险设备集团有限公司
一、游标卡尺测量过程监视统计记录表
测量过程名称：立柱高度测量
被测参数：尺寸 测量范围：50mm 允差范围：±0.3mm
测量仪器：游标卡尺0-200mm 示值误差:±0.02mm
监视方法：统计技术 |  |  | 标准量块：50mm
序号 | 核查 | 观察记录（μm） | [5 empty] | R
| 日期 | X1 | X2 | X3 | X4 | X5
1 | 2022.7.5 | 50.2 | 50.1 | 50.1 | 50 | 50.2 | 50.12 | 0.2
2 | 2022.7.6 | 50.24 | 50.1 | 50.14 | 50.2 | 50.2 | 50.176 | 0.14
3 | 2022.7.7 | 50 | 50.1 | 50.1 | 50.2 | 50.22 | 50.124 | 0.22
4 | 2022.7.8 | 50 | 50.1 | 50.2 | 50 | 50 | 50.06 | 0.2
5 | 2022.7.9 | 50.2 | 50.1 | 50.3 | 50.2 | 50.1 | 50.18 | 0.2
6 | 2022.7.10 | 50.1 | 50.02 | 50.24 | 50.1 | 50.24 | 50.14 | 0.22
7 | 2022.7.11 | 50.1 | 50.22 | 50.2 | 50.1 | 50.04 | 50.132 | 0.18
8 | 2022.7.12 | 50.2 | 50.2 | 50 | 50.1 | 50 | 50.1 | 0.2
9 | 2022.7.13 | 50 | 50.18 | 50.1 | 50.08 | 50.1 | 50.092 | 0.18
10 | 2022.7.14 | 50.26 | 50.2 | 50.1 | 50.2 | 50.04 | 50.16 | 0.22
11 | 2022.7.15 | 50.1 | 50.2 | 50 | 50.26 | 50.12 | 50.136 | 0.26
| 50.1291 |  |  |  |  | 0.24
查表得: |  | A2= | 0.577 | D4= | 2.115 | D3= | 0
控制图计算：
中心线 | CL= |  | 50.1291 | mm
上控制线 | UCL= |  | 50.2676 | mm
下控制线 | LCL= |  | 49.9906 | mm
R | 控制图计算：
中心线 | CL= |  | 0.24 | mm
上控制线 | UCL= |  | 0.5076 | mm
下控制线 | LCL= |  | 0 | mm
监视结果评价：
均值、极差控制图状态正常，立柱高度尺寸测量过程中未出现非正常变异，能满足生产工艺要求。
核查人员：黄正如 2022.7.10

## 1B
江西金虎保险设备集团有限公司
游标卡尺测量过程质控图
UCL=50.27
CL=50.13
LCL=49.99
UCL=0.51
CL=0.24
LCL=0