## 1A
测量过程监视统计记录表
测量过程名称：男西装180型 衣长 尺寸测量过程
被测参数：衣长尺寸 测量范围： 780㎜ 允差范围：±10.ｍｍ
测量仪器：钢直尺 监视方法：统计技术 核查标准：钢直尺
序号 | 核查 | 观察记录（%） | [5 empty] | R
| 日期 | X1 | X2 | X3 | X4 | X5
1 | 2022.03.05 | 781 | 782 | 782 | 783 | 782 | 782 | 2
2 | 2022.03.27 | 780 | 783 | 781 | 783 | 784 | 782.2 | 4
3 | 2022.04.11 | 783 | 782 | 783 | 782 | 782 | 782.4 | 1
4 | 2022.04.30 | 781 | 782 | 784 | 780 | 781 | 781.6 | 4
5 | 2022.05.20 | 782 | 782 | 782 | 780 | 781 | 781.4 | 2
6 | 2022.06.09 | 783 | 782 | 780 | 781 | 784 | 782 | 4
7 | 2022.06.29 | 781 | 782 | 785 | 783 | 782 | 782.6 | 4
8 | 2022.07.10 | 782 | 782 | 784 | 783 | 784 | 783 | 2
9 | 2022.07.30 | 781 | 782 | 784 | 783 | 782 | 782.4 | 3
| 782.15 |  |  |  |  | 2.875
查表得: |  | A2= | 0.577 | D4= | 2.115 | D3= | --
控制图计算：
中心线 | CL= |  | 782.15
上控制线 | UCL= |  | 783.8089
下控制线 | LCL= |  | 780.4911
R | 控制图计算：
中心线 | CL= |  | 2.875
上控制线 | UCL= |  | 6.0806
下控制线 | LCL= |  | --
监视结果评价：
均值、极差控制图状态正常，尺寸表示值误差检定过程中未出现非正常变异，能满足生产工艺要求。
核查人员：张家成

## 1B
男衬衣180-96型 衣长 尺寸 测量过程过程控制图
均值控制图
UCL=783.81
CL=782.15
LCL=780.49
极差控制图
UCL=6.08
CL=2.85
LCL=--