## 稳定性
测量过程系统控制监视分析表
过程名称： |  | 转子轴外径尺寸 |  |  | 被测参数: |  | 130mm |  |  | 允许偏差：
测量仪器： |  | 外径千分尺 |  |  | 测量范围: |  | （125-150）mm |  |  | 扩展不确定度：
准确度/最大误差： |  |  |  |  | 核查标准: |  | 标准量块130.12mm
日 期： |  | 2019-01-15 | 2019-02-15 | 2019-03-15 | 2019-04-15 | 2019-05-15 | 2019-06-15 | 2019-07-15 | 2019-08-15 | 2019-09-15 | 2019-10-15 | 2019-11-15 | 2019-12-15
测 量 值 | 1 | 130.121 | 130.124 | 130.124 | 130.125 | 130.121 | 130.122 | 130.124 | 130.121 | 130.121 | 130.122 | 130.124 | 130.122
| 2 | 130.125 | 130.121 | 130.122 | 130.125 | 130.122 | 130.125 | 130.121 | 130.124 | 130.122 | 130.125 | 130.121 | 130.121
| 3 | 130.121 | 130.124 | 130.121 | 130.122 | 130.124 | 130.121 | 130.122 | 130.124 | 130.122 | 130.121 | 130.122 | 130.124
| 4 | 130.121 | 130.122 | 130.122 | 130.124 | 130.121 | 130.121 | 130.121 | 130.121 | 130.121 | 130.124 | 130.121 | 130.125
平均值(X) |  | 130.122 | 130.1227 | 130.1223 | 130.124 | 130.122 | 130.1223 | 130.122 | 130.1225 | 130.1215 | 130.123 | 130.122 | 130.123
全距（R) |  | 0.004 | 0.003 | 0.003 | 0.003 | 0.003 | 0.004 | 0.003 | 0.003 | 0.001 | 0.004 | 0.003 | 0.004
| X | 2019-01-15: 130.1224; 2019-03-15: UCLx=X+A2R; 2019-05-15: 130.1247; 2019-07-15: A2; 2019-08-15: 0.729; 2019-10-15: 注： 1）每次测量数据不少于三个。 2）每组测量数据数量应统一。
| R | 2019-01-15: 0.0031667; 2019-03-15: LCLx=X-A2R; 2019-05-15: 130.1201; 2019-07-15: D3; 2019-08-15: 0
|  |  |  | UCLr=D4R |  | 0.0072263 |  | D4 | 2.282
|  |  |  | LCLr=D3R |  | 0
X均值 |  | 130.1224 | 130.1224 | 130.1224 | 130.1224 | 130.1224 | 130.1224 | 130.1224 | 130.1224 | 130.1224 | 130.1224 | 130.1224 | 130.1224
UCLx |  | 130.1247 | 130.1247 | 130.1247 | 130.1247 | 130.1247 | 130.1247 | 130.1247 | 130.1247 | 130.1247 | 130.1247 | 130.1247 | 130.1247
LCLx |  | 130.1201 | 130.1201 | 130.1201 | 130.1201 | 130.1201 | 130.1201 | 130.1201 | 130.1201 | 130.1201 | 130.1201 | 130.1201 | 130.1201
R均值 |  | 0.0031667 | 0.0031667 | 0.0031667 | 0.0031667 | 0.0031667 | 0.0031667 | 0.0031667 | 0.0031667 | 0.0031667 | 0.0031667 | 0.0031667 | 0.0031667
UCLr |  | 0.0072263 | 0.0072263 | 0.0072263 | 0.0072263 | 0.0072263 | 0.0072263 | 0.0072263 | 0.0072263 | 0.0072263 | 0.0072263 | 0.0072263 | 0.0072263
LCLr |  | 0 | 0 | 0 | 0 | 0 | 0 | 0 | 0 | 0 | 0 | 0 | 0
由以上数据总得控制图
判 | 均值、极差控制图状态正常，测量过程中未出现非正常变异
定 | 若有任何一个X值及R值在管制上下限外则不可接受
| 判定者： | 2019-08-15: 审核：