## 1A
江苏凤灵钢琴有限公司
弦轴直径测量过程监视统计记录表
测量过程名称：弦轴直径测量过程
被测参数：直径 测量范围：(6.9±0.5)mm
测量仪器：数显卡尺 测量范围 （0-150)mm， 最大允许误差是±0.02mm
监视方法：统计技术 核查标准：产品直径6.9mm
序号 | 核查 | 观察记录（mm） | [5 empty] | R
| 日期 | X1 | X2 | X3 | X4 | X5
1 | 2022.2.24 | 7.01 | 7 | 6.98 | 6.98 | 7 | 6.994 | 0.03
2 | 2022.3.10 | 7.02 | 7 | 7 | 7 | 7.02 | 7.008 | 0.02
3 | 2022.3.28 | 7 | 7.02 | 7.01 | 6.98 | 7 | 7.002 | 0.04
4 | 2022.4.12 | 7 | 7 | 7.02 | 7 | 7.02 | 7.008 | 0.02
5 | 2022.4.27 | 7.01 | 7 | 6.98 | 6.99 | 7 | 6.996 | 0.03
6 | 2022.5.10 | 6.97 | 7.02 | 7.02 | 7 | 7 | 7.002 | 0.05
7 | 2022.5.26 | 7.01 | 7.02 | 7 | 7.01 | 7 | 7.008 | 0.02
8 | 2022.6.21 | 7.02 | 6.99 | 7 | 7.03 | 7.02 | 7.012 | 0.04
9 | 2022.6.13 | 7.01 | 7 | 6.98 | 7 | 7.02 | 7.002 | 0.04
10 | 2022.6.27 | 7 | 7 | 6.98 | 7 | 6.98 | 6.992 | 0.02
11 | 2022.7.11 | 6.98 | 7.02 | 6.98 | 7 | 7 | 6.996 | 0.04
12 | 2022.7.28 | 7.03 | 6.99 | 7.02 | 7 | 6.98 | 7.004 | 0.05
13 | 2022.8.5 | 6.98 | 6.98 | 7 | 7 | 7 | 6.992 | 0.02
| 7.0012 |  |  |  |  | 0.032308
查表得: |  | A2= | 0.577 | D4= | 2.115 | D3= | --
控制图计算：
中心线 | CL= |  | 7.0012 | mm
上控制线 | UCL= |  | 7.0199 | mm
下控制线 | LCL= |  | 6.9826 | mm
R | 控制图计算：
中心线 | CL= |  | 0.032308 | mm
上控制线 | UCL= |  | 0.068331 | mm
下控制线 | LCL= |  | --
监视结果评价：
均值、极差控制图状态正常，测量过程中未出现非正常变异，满足要求。
核查人员： 日期：2022.8.5

## 1B
江苏凤灵钢琴有限公司
弦轴直径测量过程控制图
均值控制图
UCL=7.020
CL=7.001
LCL=6.983
极差控制图
UCL=0.068
CL=0.032
LCL=--