## 分析用控制图
分析用控制图
核查数据 | [8 empty] | R控制图 |  |  | Xbar控制图
| 核查次数 | 测量X1 | 测量X2 | 测量X3 | 测量X4 | 测量X5 | 平均值 | 极差R | UCL | CL | LCL | UCL | CL | LCL
| 1 | 295 | 295 | 295 | 294 | 295 | 294.8 | 1 | 2.9271 | 1.3846 | 0 | 295.7682 | 294.9692 | 294.1703
| 2 | 295 | 295 | 295 | 295 | 295 | 295 | 0 | 2.9271 | 1.3846 | 0 | 295.7682 | 294.9692 | 294.1703
| 3 | 296 | 295 | 295 | 294 | 296 | 295.2 | 2 | 2.9271 | 1.3846 | 0 | 295.7682 | 294.9692 | 294.1703
| 4 | 294 | 293 | 295 | 295 | 295 | 294.4 | 2 | 2.9271 | 1.3846 | 0 | 295.7682 | 294.9692 | 294.1703
| 5 | 295 | 295 | 294 | 295 | 295 | 294.8 | 1 | 2.9271 | 1.3846 | 0 | 295.7682 | 294.9692 | 294.1703
| 6 | 295 | 295 | 295 | 295 | 294 | 294.8 | 1 | 2.9271 | 1.3846 | 0 | 295.7682 | 294.9692 | 294.1703
| 7 | 294 | 296 | 295 | 295 | 295 | 295 | 2 | 2.9271 | 1.3846 | 0 | 295.7682 | 294.9692 | 294.1703
| 8 | 295 | 295 | 294 | 295 | 295 | 294.8 | 1 | 2.9271 | 1.3846 | 0 | 295.7682 | 294.9692 | 294.1703
| 9 | 295 | 294 | 295 | 296 | 295 | 295 | 2 | 2.9271 | 1.3846 | 0 | 295.7682 | 294.9692 | 294.1703
| 10 | 294 | 296 | 296 | 296 | 296 | 295.6 | 2 | 2.9271 | 1.3846 | 0 | 295.7682 | 294.9692 | 294.1703
| 11 | 295 | 295 | 294 | 295 | 295 | 294.8 | 1 | 2.9271 | 1.3846 | 0 | 295.7682 | 294.9692 | 294.1703
| 12 | 295 | 295 | 295 | 296 | 295 | 295.2 | 1 | 2.9271 | 1.3846 | 0 | 295.7682 | 294.9692 | 294.1703
| 13 | 294 | 295 | 296 | 296 | 295 | 295.2 | 2 | 2.9271 | 1.3846 | 0 | 295.7682 | 294.9692 | 294.1703
当n=5时， |  | 0.577 |  | -- | 2.114 |  | 294.9692 | 1.3846
Xbar控制图 |  |  |  |  | R控制图
|  |  | 295.7682 |  |  |  |  | 2.9271
|  |  | 294.9692 |  |  |  |  | 1.3846
|  |  | 294.1703 |  |  |  |  | --
评价 | 通过作分析用控制图，无异常点出现，测量过程目前处于有效控制状态，可作控制用控制图用于日常对测量过程的监视，

## 期间核查记录-控制图法
测量过程监视统计记录表及控制图
测量过程名称：印刷品折痕力测量过程 被测参数：折痕力 仪器测量范围： 0-399g 测量仪器：折痕挺度仪 最大允许误差： ±1% 监视方法：统计技术 核查标准：标准砝码 295g
记录 | [9 empty] | R控制图 |  |  | Xbar控制国
序号 | 核查日期 | 测量X1 | 测量X2 | 测量X3 | 测量X4 | 测量X5 | 平均值 | 极差R | 结论 | 控制上限 | 中心线 | 控制下限 | 控制上限 | 中心线 | 控制下限
1 | 1月6日 | 295 | 294 | 293 | 294 | 295 | 294.2 | 2 | 合格 | 0 | 0 | 0 | 0 | 0 | 0
2 | 2月22日 | 295 | 295 | 296 | 295 | 295 | 295.2 | 1 | 合格 | 0 | 0 | 0 | 0 | 0 | 0
3 | 3月10日 | 295 | 294 | 295 | 295 | 294 | 294.6 | 2 | 合格 | 0 | 0 | 0 | 0 | 0 | 0
4 | 4月7日 | 294 | 296 | 295 | 296 | 295 | 295.2 | 2 | 合格 | 0 | 0 | 0 | 0 | 0 | 0
5 | 4月22日 | 295 | 294 | 295 | 295 | 295 | 294.8 | 1 | 合格 | 0 | 0 | 0 | 0 | 0 | 0
6 | 5月9日 | 296 | 295 | 294 | 295 | 295 | 295 | 2 | 合格 | 0 | 0 | 0 | 0 | 0 | 0
7 | 5月26日 | 294 | 293 | 295 | 296 | 295 | 294.6 | 2 | 合格 | 0 | 0 | 0 | 0 | 0 | 0
8 | 6月8日 | 295 | 296 | 295 | 295 | 295 | 295.2 | 1 | 合格 | 0 | 0 | 0 | 0 | 0 | 0
9 | 6月29日 | 294 | 294 | 295 | 296 | 295 | 294.8 | 1 | 合格 | 0 | 0 | 0 | 0 | 0 | 0
10 | 7月14日 | 295 | 295 | 296 | 296 | 295 | 295.4 | 1 | 合格
11 | 8月5日 | 295 | 295 | 295 | 294 | 296 | 295 | 1 | 合格 | 0 | 0 | 0 | 0 | 0 | 0
核查情况 | R控制图
| 控制限 |  |  | 2.9271 |  | 1.3846 |  |  | --
Xbar控制图
| 控制限 |  |  | 295.67 |  | 294.86 |  | 294.12
总体评价 | 通过利用核查标准对测量过程进行监视，各点均处在上下控制限范围之内，无异常情况出现，因此测量过程处于有效控制状态，无须作任何改进，可继续保持使用。
核查人员/日期: 何小玲 2022.08.10