## 监控记录
附2： 测量过程监视记录及控制图
过程名称 |  | 阀体外径尺寸测量过程 |  |  | 孔径尺寸 |  | 外径尺寸：（39.9-40.1）mm |  |  | 测量参数公差范围 |  | 0.2mm
测量设备 |  | 游标卡尺 |  |  | 测量范围 |  | （0-200）mm |  |  | 最大允许誤差 |  | ±0.03mm
核查标准 |  | 阀体
日 期： |  | 2022-05-10 | 2022-05-20 | 2022-06-03 | 2022-06-13 | 2022-06-22 | 2022-07-08 | 2022-07-12 | 2022-07-28 | 2022-08-02 | 2022-08-10 | 2022-08-20 | 2022-08-31
测 量 值 | 1 | 39.92 | 39.96 | 39.96 | 39.94 | 39.96 | 39.98 | 39.98 | 39.96 | 39.98 | 39.92 | 39.94 | 39.98
| 2 | 39.96 | 39.98 | 39.98 | 39.96 | 39.98 | 39.92 | 39.96 | 39.94 | 39.96 | 39.96 | 39.98 | 39.96
| 3 | 39.98 | 39.98 | 39.94 | 39.96 | 39.98 | 39.96 | 39.98 | 39.96 | 39.96 | 39.98 | 39.98 | 39.96
| 4 | 39.98 | 39.98 | 39.98 | 39.94 | 39.98 | 39.96 | 39.94 | 39.98 | 39.98 | 39.98 | 39.98 | 39.98
| 5 | 39.98 | 39.98 | 39.98 | 39.98 | 39.98 | 39.96 | 39.96 | 39.98 | 39.98 | 39.98 | 39.98 | 39.96
平均值(X) |  | 39.964 | 39.976 | 39.968 | 39.956 | 39.976 | 39.956 | 39.964 | 39.964 | 39.972 | 39.964 | 39.972 | 39.968
极差（R) |  | 0.06 | 0.02 | 0.04 | 0.04 | 0.02 | 0.06 | 0.04 | 0.04 | 0.02 | 0.06 | 0.04 | 0.02
| X | 2022-05-10: 39.9667; 2022-06-03: UCLx=X+A2R; 2022-06-22: 39.9888; 2022-07-12: A2; 2022-07-28: 0.577; 2022-08-10: 注： 1）每次测量数据不少于三个。 2）每组测量数据数量应统一。
| R | 2022-05-10: 0.038333; 2022-06-03: LCLx=X-A2R; 2022-06-22: 39.9445; 2022-07-12: D3; 2022-07-28: 0
|  |  |  | UCLr=D4R |  | 0.081037 |  | D4 | 2.114
|  |  |  | LCLr=D3R |  | 0
X均值 |  | 39.9667 | 39.9667 | 39.9667 | 39.9667 | 39.9667 | 39.9667 | 39.9667 | 39.9667 | 39.9667 | 39.9667 | 39.9667 | 39.9667
UCLx |  | 39.9888 | 39.9888 | 39.9888 | 39.9888 | 39.9888 | 39.9888 | 39.9888 | 39.9888 | 39.9888 | 39.9888 | 39.9888 | 39.9888
LCLx |  | 39.9445 | 39.9445 | 39.9445 | 39.9445 | 39.9445 | 39.9445 | 39.9445 | 39.9445 | 39.9445 | 39.9445 | 39.9445 | 39.9445
R均值 |  | 0.038333 | 0.038333 | 0.038333 | 0.038333 | 0.038333 | 0.038333 | 0.038333 | 0.038333 | 0.038333 | 0.038333 | 0.038333 | 0.038333
UCLr |  | 0.081037 | 0.081037 | 0.081037 | 0.081037 | 0.081037 | 0.081037 | 0.081037 | 0.081037 | 0.081037 | 0.081037 | 0.081037 | 0.081037
LCLr |  | 0 | 0 | 0 | 0 | 0 | 0 | 0 | 0 | 0 | 0 | 0 | 0
由以上数据总得控制图
判 | 均值、极差控制图状态正常，测量过程中未出现非正常变异
定 | 若有任何一个X值及R值在管制上下限外则不可接受
| 判定者： | 2022-05-20: 饶今早; 2022-07-28: 审核：; 2022-08-02: 韩铁龙