## 不确定度报告
大宗原（辅）材料出入库称重测量不确定度评定记录
评定日期 | 2022-03-26 |  |  | 测量过程名称 |  | 物资重量 |  |  | 记录编号 |  | 01
测量设备 名称 | 电子汽车衡 |  |  | 测量设备编号 |  | 001858 |  |  | 测量设备型号规格 |  | SCS-100
被测量 | 重量 |  |  | 测量过程编号 |  | JYB-01-2022 |  |  | 评定场所 |  | 经营部
数学模型：y =f(x)。式中：y表示实际 |  |  |  |  | 重量 | 值， | x表示被测 物资 |  |  | 的 | 重量 |  | 读数。
1. 测量结果的重复性ua
a)测量设备 | 电子汽车衡 |  | 重复性引入的不确定度分量：
b)不确定度评定时,测量 |  |  | 10 | 次， | 单次测量误差不得超过±0.05t ； | [5 empty] | （n= | 10 | ）
c)日常检验 |  | 1 | 次， | 取平均值 | [6 empty] | （m= | 1 | ）
数值（x) | 33.12 | 33.12 | 33.14 | 33.14 | 33.12 | 33.14 | 33.12 | 33.12 | 33.16 | 33.14
[6 empty] | 0.013984 |  |  |  |  | （n= | 10 | ）
|  | 33.132 | kg |  |  | 注：单次测量没有超差。 |  |  |  |  | （m= | 1 | ）
2. B类的不确定度分量ub
电子汽车衡 | 编号 | 001858 |  | mdmax=50kg= | 0.05 | k= |  | 校准证书号 BJHQ20211006号 。
B类不确定度 |  |  |  | 0.028868 | t | [5 empty] | (k= | 2 | )
3. 环境温度、相对湿度引入的不确定度分量ut,RH:可忽略不计。
4. 人员操作引入的不确定度分量uo：可忽略不计。
合成标准不确定度uc评定如下：
|  |  | 0.032077 | t
扩展不确定度（U）评定如下：
U=kuc= | 0.064154 | t | = | 64 | kg | [5 empty] | (k= | 2 | )
测量不确定度报告如下：
ms | =（ | 33.132 |  | ± | 0.064154 | ）t |  |  |  |  | (k= | 2 | )
|  |  |  | 评定人： |  | 王鲸 | 日期： |  | 2022-03-26
审核人：李龙 日期： 2022年03月26日
Note on A1: 每年至少评定1次