## 监控记录
附2： 检测过程控制监视分析表及控制图
过程名称： |  | 水质自动检测仪接地电阻检测过程 |  |  | 被测参数: |  | 接地电阻 |  |  | 允许偏差： |  | ±1.65Ω
测量仪器： |  | 接地电阻仪 |  |  | 测量范围: |  | （0-20）Ω |  |  | 最大允许誤差： |  | ±0.7Ω
核查物件: |  | 水质自动检测仪 |  |  | 监控方式： |  | 用同一台接地电阻仪按期测量同一类型的产品
日 期： |  | 2021-08-07 | 2021-09-25 | 2021-10-07 | 2021-11-21 | 2021-12-30 | 2022-01-11 | 2022-02-28 | 2022-03-26 | 2022-04-25 | 2022-05-22 | 2022-06-20 | 2022-07-24
测 量 值 | 1 | 6 | 4 | 5 | 6 | 7 | 3 | 7 | 6 | 4 | 6 | 3 | 6
| 2 | 7 | 7 | 7 | 7 | 5 | 4 | 8 | 2 | 2 | 7 | 5 | 3
| 3 | 4 | 6 | 3 | 6 | 7 | 6 | 6 | 6 | 6 | 6 | 6 | 6
| 4 | 6 | 2 | 7 | 3 | 5 | 5 | 3 | 5 | 3 | 5 | 5 | 7
| 5 | 5 | 3 | 6 | 2 | 6 | 6 | 6 | 3 | 6 | 6 | 6 | 6
平均值(X) |  | 5.6 | 4.4 | 5.6 | 4.8 | 6 | 4.8 | 6 | 4.4 | 4.2 | 6 | 5 | 5.6
极差（R) |  | 3 | 5 | 4 | 5 | 2 | 3 | 5 | 4 | 4 | 2 | 3 | 4
| X | 2021-08-07: 5.2; 2021-10-07: UCLx=X+A2R; 2021-12-30: 7.3157; 2022-02-28: A2; 2022-03-26: 0.577; 2022-05-22: 注： 1）每次测量数据不少于5个。 2）每组测量数据数量应统一。
| R | 2021-08-07: 3.6667; 2021-10-07: LCLx=X-A2R; 2021-12-30: 3.0843; 2022-02-28: D3; 2022-03-26: 0
|  |  |  | UCLr=D4R |  | 7.7513 |  | D4 | 2.114
|  |  |  | LCLr=D3R |  | 0
X均值 |  | 5.2 | 5.2 | 5.2 | 5.2 | 5.2 | 5.2 | 5.2 | 5.2 | 5.2 | 5.2 | 5.2 | 5.2
UCLx |  | 7.3157 | 7.3157 | 7.3157 | 7.3157 | 7.3157 | 7.3157 | 7.3157 | 7.3157 | 7.3157 | 7.3157 | 7.3157 | 7.3157
LCLx |  | 3.0843 | 3.0843 | 3.0843 | 3.0843 | 3.0843 | 3.0843 | 3.0843 | 3.0843 | 3.0843 | 3.0843 | 3.0843 | 3.0843
R均值 |  | 3.6667 | 3.6667 | 3.6667 | 3.6667 | 3.6667 | 3.6667 | 3.6667 | 3.6667 | 3.6667 | 3.6667 | 3.6667 | 3.6667
UCLr |  | 7.7513 | 7.7513 | 7.7513 | 7.7513 | 7.7513 | 7.7513 | 7.7513 | 7.7513 | 7.7513 | 7.7513 | 7.7513 | 7.7513
LCLr |  | 0 | 0 | 0 | 0 | 0 | 0 | 0 | 0 | 0 | 0 | 0 | 0
由以上数据总得控制图
判 | 均值、极差控制图状态正常，测量过程中未出现非正常变异
定 | 若有任何一个X值及R值在管制上下限外则不可接受
| 判定者： | 2021-09-25: 马强; 2022-03-26: 审核：; 2022-04-25: 陈文瑞