## 监控记录（附录C)
附录C 铝丝（单丝）直径检测测量过程监视统计分析表
单位：㎜
过程名称： |  | 铝丝（单丝）直径检测 |  |  | 被测参数: |  | 3.22㎜ |  |  | 允许偏差： |  | ±0.032㎜㎜
测量仪器： |  | 外径千分尺 |  |  | 测量范围: |  | （0～25）㎜ |  |  | 最大允许誤差： |  | 0.021mm
核查物件: |  | 铝丝（单丝）直径 |  |  | 监控方式： |  | 比对方法：用同一铝丝（单丝）直径用外径千分尺按期测量外径。
日 期： |  | 2022-03-22 | 2022-03-30 | 2022-04-15 | 2022-04-23 | 2022-05-10 | 2022-05-25 | 2022-06-11 | 2022-06-24 | 2022-07-14 | 2022-07-20 | 2022-08-12 | 2022-09-12
测 量 值 | 1 | 3.195 | 3.199 | 3.198 | 3.195 | 3.195 | 3.198 | 3.195 | 3.198 | 3.196 | 3.195 | 3.197 | 3.199
| 2 | 3.197 | 3.197 | 3.195 | 3.197 | 3.197 | 3.197 | 3.197 | 3.195 | 3.197 | 3.197 | 3.197 | 3.197
| 3 | 3.198 | 3.197 | 3.197 | 3.198 | 3.199 | 3.199 | 3.198 | 3.197 | 3.199 | 3.198 | 3.198 | 3.196
| 4 | 3.195 | 3.195 | 3.195 | 3.195 | 3.195 | 3.195 | 3.195 | 3.195 | 3.195 | 3.195 | 3.195 | 3.195
| 5 | 3.196 | 3.196 | 3.196 | 3.196 | 3.196 | 3.196 | 3.196 | 3.196 | 3.196 | 3.196 | 3.196 | 3.196
平均值(X) |  | 3.1962 | 3.1968 | 3.1962 | 3.1962 | 3.1964 | 3.197 | 3.1962 | 3.1962 | 3.1966 | 3.1962 | 3.1966 | 3.1966
极差（R) |  | 0.003 | 0.004 | 0.003 | 0.003 | 0.004 | 0.004 | 0.003 | 0.003 | 0.004 | 0.003 | 0.003 | 0.004
| X | 2022-03-22: 3.1964; 2022-04-15: UCLx=X+A2R; 2022-05-10: 3.1984; 2022-06-11: A2; 2022-06-24: 0.577; 2022-07-20: 注： 1）每次测量数据不少于三个。 2）每组测量数据数量应统一。
| R | 2022-03-22: 0.0034167; 2022-04-15: LCLx=X-A2R; 2022-05-10: 3.1945; 2022-06-11: D3; 2022-06-24: 0
|  |  |  | UCLr=D4R |  | 0.0072228 |  | D4 | 2.114
|  |  |  | LCLr=D3R |  | 0
X均值 |  | 3.1964 | 3.1964 | 3.1964 | 3.1964 | 3.1964 | 3.1964 | 3.1964 | 3.1964 | 3.1964 | 3.1964 | 3.1964 | 3.1964
UCLx |  | 3.1984 | 3.1984 | 3.1984 | 3.1984 | 3.1984 | 3.1984 | 3.1984 | 3.1984 | 3.1984 | 3.1984 | 3.1984 | 3.1984
LCLx |  | 3.1945 | 3.1964 | 3.1964 | 3.1964 | 3.1964 | 3.1964 | 3.1964 | 3.1964 | 3.1964 | 3.1964 | 3.1964 | 3.1964
R均值 |  | 0.0034167 | 0.0034167 | 0.0034167 | 0.0034167 | 0.0034167 | 0.0034167 | 0.0034167 | 0.0034167 | 0.0034167 | 0.0034167 | 0.0034167 | 0.0034167
UCLr |  | 0.0072228 | 0.0072228 | 0.0072228 | 0.0072228 | 0.0072228 | 0.0072228 | 0.0072228 | 0.0072228 | 0.0072228 | 0.0072228 | 0.0072228 | 0.0072228
LCLr |  | 0 | 0 | 0 | 0 | 0 | 0 | 0 | 0 | 0 | 0 | 0 | 0
由以上数据总得控制图（附录D)

## 控制图（附录D）
附录 D 铝丝（单丝）直径检测测量过程监视控制图
判 | 均值、极差控制图状态正常，测量过程中未出现非正常变异
定 | 若有任何一个X值及R值在管制上下限外则不可接受