## 327170601
单机调试标准源输出（电压）均值-极差控制图计算表 | [9 empty] | 标准源输出均值-极差控制图计算表
标准源型号:PM205AM | [6 empty] | 标准源编号:327170601 |  |  | 标准源型号:PM205AM | 标准源编号:327170601
时间 | 组号 | 电压(100V) |  |  |  |  | Xi | Ri | Ri | 中心线 CL=(99.900+99.904+99.900)/3=99.901
|  | X1 | X2 | X3 | X4 | X5 |  |  |  | 查表得当n=5时,A2=0.577 上控制线 UCL=CL+A2Ri=99.901+0.577*0.022=99.914
2021-11-25 | 1 | 99.904 | 99.883 | 99.904 | 99.904 | 99.903 | 99.8996 | 0.021 | 0.022 | 下控制线 LCL=CL-A2Ri=99.901-0.577*0.022=99.888
2021-12-11 | 2 | 99.909 | 99.908 | 99.912 | 99.887 | 99.903 | 99.9038 | 0.025 |  | 则得到均值控制图如下：
2021-12-15 | 3 | 99.903 | 99.904 | 99.904 | 99.903 | 99.884 | 99.8996 | 0.02
2021-12-24 | 4 | 99.903 | 99.904 | 99.904 | 99.903 | 99.884 | 99.8996 | 0.02
2022-01-11 | 5 | 99.903 | 99.904 | 99.901 | 99.903 | 99.884 | 99.899 | 0.02
2022-02-22 | 6 | 99.903 | 99.884 | 99.884 | 99.884 | 99.902 | 99.8914 | 0.019
2022-03-23 | 7 | 99.904 | 99.884 | 99.903 | 99.905 | 99.904 | 99.9 | 0.021
2022-04-19 | 8 | 99.903 | 99.904 | 99.884 | 99.884 | 99.904 | 99.8958 | 0.02
2022-05-18 | 9 | 99.903 | 99.884 | 99.904 | 99.884 | 99.904 | 99.8958 | 0.02
2022-06-13 | 10 | 99.904 | 99.884 | 99.904 | 99.884 | 99.884 | 99.892 | 0.02 |  | 0
2022-07-20 | 11 | 99.906 | 99.881 | 99.889 | 99.899 | 99.886 | 99.8922 | 0.025
2022-08-29 | 12 | 99.908 | 99.901 | 99.889 | 99.897 | 99.889 | 99.8968 | 0.019
查表得当n=5时，D4=2.114则 上控制线 UCL=D4R= 0.046
中心线 CL=R=0.022 下控制线 LCL无
则得到极差控制图如下：
单机调试标准源输出（电流）均值-极差控制图计算表 | [9 empty] | 标准源输出均值-极差控制图计算表
[10 empty] | 标准源型号:PM205AM | 标准源编号:327170601
标准源型号:PM205AM | [6 empty] | 标准源编号:327170601 |  |  | 中心线 CL=(2.9993+2.9994+2.9996)/3=2.9994 查表得当n=5时,A2=0.577
时间 | 组号 | 电流(3A) |  |  |  |  | Xi | Ri | Ri | 上控制线 UCL=CL+A2Ri=2.9994+0.577*0.0007=2.9998
|  | X1 | X2 | X3 | X4 | X5 |  |  |  | 下控制线 LCL=CL-A2Ri=2.9994-0.577*0.0007=2.9990
2021-11-25 | 1 | 2.9991 | 2.9993 | 2.9998 | 2.9992 | 2.9991 | 2.9993 | 0.0007 | 0.00066667 | 则得到均值控制图如下：
2021-12-11 | 2 | 2.9998 | 2.9991 | 2.999 | 2.9992 | 2.9998 | 2.9994 | 0.0008
2021-12-15 | 3 | 2.9998 | 2.9993 | 2.9998 | 2.9995 | 2.9997 | 2.9996 | 0.0005
2021-12-24 | 4 | 2.9996 | 2.9997 | 3 | 2.9994 | 2.9988 | 2.9995 | 0.0012 |  | 2.9995
2022-01-11 | 5 | 2.9996 | 3 | 3 | 2.9994 | 2.9988 | 2.9996 | 0.0012
2022-02-22 | 6 | 2.9994 | 2.9994 | 2.9994 | 2.9988 | 2.9994 | 2.9993 | 0.0006
2022-03-23 | 7 | 2.9996 | 2.9997 | 2.9997 | 2.9994 | 2.9988 | 2.9994 | 0.0009
2022-04-19 | 8 | 2.9994 | 2.9994 | 2.9994 | 2.9988 | 2.9994 | 2.9993 | 0.0006
2022-05-18 | 9 | 2.9996 | 2.9997 | 3 | 2.9994 | 2.9988 | 2.9995 | 0.0012
2022-06-13 | 10 | 2.9994 | 3 | 2.9994 | 2.9988 | 2.9994 | 2.9994 | 0.0012
2022-07-20 | 11 | 2.9992 | 2.9981 | 2.9993 | 2.9995 | 2.9995 | 2.9991 | 0.0014
2022-08-29 | 12 | 2.9991 | 2.9996 | 2.9995 | 3 | 2.9995 | 2.9995 | 0.0009
中心线 CL=R=0.0007 查表得 当n=5时，D4=2.114 则上控制线 UCL=D4R= 0.0015
下控制线 LCL无
则得到极差控制图如下：
UCL=100.069
CL=100.018
LCL=99.968
组号
UCL=0.186
CL=0.088
组号
UCL=5.0008
CL=5.0001
LCL=4.9994
组号
UCL=0.0025
CL=0.0012
组号
UCL=99.914
CL=99.901
LCL=99.888
UCL=0.046
CL=0.022
组号
UCL=2.9998
CL=2.9994
LCL=2.9990
UCL=0.0015
CL=0.0007