## Sheet1
测量过程系统控制监视分析表
过程名称： |  | 潜水电泵转子轴外径尺寸 |  |  | 被测参数: |  | 120mm |  |  | 允许偏差： |  | 0~-0.035
测量仪器： |  | 外径千分尺 |  |  | 测量范围: |  | （100-125）mm |  |  | 扩展不确定度： |  | U=0.006mm k=2
准确度/最大误差： |  | ±0.006mm |  |  | 核查标准: |  | 标准量块120.48mm
日 期： |  | 2022-01-14 | 2022-02-15 | 2022-03-15 | 2022-04-15 | 2022-05-16 | 2022-06-16 | 2022-07-15 | 2022-08-15 | 2022-09-15 | 2022-10-14 | 2022-11-15 | 2022-12-15
测 量 值 | 1 | 120.482 | 120.481 | 120.484 | 120.482 | 120.482 | 120.481 | 120.484 | 120.483 | 120.481
| 2 | 120.484 | 120.483 | 120.48 | 120.484 | 120.485 | 120.482 | 120.481 | 120.482 | 120.482
| 3 | 120.482 | 120.479 | 120.482 | 120.48 | 120.484 | 120.483 | 120.482 | 120.484 | 120.483
| 4 | 120.481 | 120.48 | 120.483 | 120.483 | 120.483 | 120.481 | 120.483 | 120.481 | 120.482
平均值(X) |  | 120.4822 | 120.4808 | 120.4822 | 120.4822 | 120.4835 | 120.4818 | 120.4825 | 120.4825 | 120.482
全距（R) |  | 0.003 | 0.004 | 0.004 | 0.004 | 0.003 | 0.002 | 0.003 | 0.003 | 0.002
辅助行1 UCLx |  | 120.484 | 120.484 | 120.484 | 120.484 | 120.484 | 120.484 | 120.484 | 120.484 | 120.484
辅助行2 UCLx |  | 120.48 | 120.48 | 120.48 | 120.48 | 120.48 | 120.48 | 120.48 | 120.48 | 120.48
辅助行3 均值 |  | 120.482 | 120.482 | 120.482 | 120.482 | 120.482 | 120.482 | 120.482 | 120.482 | 120.482
辅助行4 R |  | 0.003 | 0.003 | 0.003 | 0.003 | 0.003 | 0.003 | 0.003 | 0.003 | 0.003
辅助行5 UCLr |  | 0.007 | 0.007 | 0.007 | 0.007 | 0.007 | 0.007 | 0.007 | 0.007 | 0.007
辅助行6 LCLr |  | 0 | 0 | 0 | 0 | 0 | 0 | 0 | 0 | 0
| X | 2022-01-14: 120.4822; 2022-03-15: UCLx=X+A2R; 2022-05-16: 120.4845; 2022-07-15: A2; 2022-08-15: 0.729; 2022-10-14: 注： 1）每次测量数据不少于三个。 2）每组测量数据数量应统一。
| R | 2022-01-14: 0.0031111; 2022-03-15: UCLx=X-A2R; 2022-05-16: 120.4799; 2022-07-15: D3; 2022-08-15: 0
|  |  |  | UCLr=D4R |  | 0.0070996 |  | D4 | 2.282
|  |  |  | LCLr=D3R |  | 0
判 | 均值、极差控制图状态正常，测量过程中未出现非正常变异
定 | 若有任何一个X值及R值在管制上下限外则不可接受
审核：