## 统计监控图
附2: 测量过程控制监视分析表及监控图
过程名称： |  | 冷镦工序螺栓帽头对边宽度尺寸检测过程 |  |  | 被测参数: |  | 宽度：24（-0.33，0）mm |  |  | 最大允许誤差： |  | ±0.055mm
测量仪器： |  | 数显卡尺 |  |  | 测量范围: |  | （0-200）mm |  |  | 最大允许誤差： |  | ±0.03mm
核查标准: |  | 被测件 |  | 监控方式 | 每月1次
日 期： |  | 2021-10-22 | 2021-11-25 | 2021-12-11 | 2022-01-24 | 2022-02-26 | 2022-03-24 | 2022-04-15 | 2022-05-22 | 2022-06-20 | 2022-07-11 | 2022-08-26 | 2022-09-18
测 量 值 | 1 | 23.87 | 23.86 | 23.83 | 23.86 | 23.84 | 23.88 | 23.87 | 23.84 | 23.86 | 23.82 | 23.82 | 23.82
| 2 | 23.85 | 23.85 | 23.82 | 23.83 | 23.87 | 23.79 | 23.88 | 23.84 | 23.82 | 23.86 | 23.84 | 23.83
| 3 | 23.86 | 23.86 | 23.84 | 23.87 | 23.87 | 23.85 | 23.84 | 23.88 | 23.88 | 23.86 | 23.84 | 23.84
| 4 | 23.88 | 23.86 | 23.85 | 23.86 | 23.83 | 23.85 | 23.87 | 23.87 | 23.86 | 23.89 | 23.86 | 23.83
| 5 | 23.86 | 23.8 | 23.87 | 23.86 | 23.84 | 23.85 | 23.83 | 23.85 | 23.82 | 23.87 | 23.85 | 23.84
平均值(X) |  | 23.864 | 23.846 | 23.842 | 23.856 | 23.85 | 23.844 | 23.858 | 23.856 | 23.848 | 23.86 | 23.842 | 23.832
极差（R) |  | 0.03 | 0.06 | 0.05 | 0.04 | 0.04 | 0.09 | 0.05 | 0.04 | 0.06 | 0.07 | 0.04 | 0.02
| X | 2021-10-22: 23.8498; 2021-12-11: UCLx=X+A2R; 2022-02-26: 23.8782; 2022-04-15: A2; 2022-05-22: 0.577; 2022-07-11: 注： 1）每次测量数据不少于5个。 2）每组测量数据数量应统一。
| R | 2021-10-22: 0.049167; 2021-12-11: LCLx=X-A2R; 2022-02-26: 23.8215; 2022-04-15: D3; 2022-05-22: 0
|  |  |  | UCLr=D4R |  | 0.10394 |  | D4 | 2.114
|  |  |  | LCLr=D3R |  | 0
X均值 |  | 23.8498 | 23.8498 | 23.8498 | 23.8498 | 23.8498 | 23.8498 | 23.8498 | 23.8498 | 23.8498 | 23.8498 | 23.8498 | 23.8498
UCLx |  | 23.8782 | 23.8782 | 23.8782 | 23.8782 | 23.8782 | 23.8782 | 23.8782 | 23.8782 | 23.8782 | 23.8782 | 23.8782 | 23.8782
LCLx |  | 23.8215 | 23.8215 | 23.8215 | 23.8215 | 23.8215 | 23.8215 | 23.8215 | 23.8215 | 23.8215 | 23.8215 | 23.8215 | 23.8215
R均值 |  | 0.049167 | 0.049167 | 0.049167 | 0.049167 | 0.049167 | 0.049167 | 0.049167 | 0.049167 | 0.049167 | 0.049167 | 0.049167 | 0.049167
UCLr |  | 0.10394 | 0.10394 | 0.10394 | 0.10394 | 0.10394 | 0.10394 | 0.10394 | 0.10394 | 0.10394 | 0.10394 | 0.10394 | 0.10394
LCLr |  | 0 | 0 | 0 | 0 | 0 | 0 | 0 | 0 | 0 | 0 | 0 | 0
由以上数据总得控制图
判 | 均值、极差控制图状态正常，检验测量过程中未出现非正常变异
定 | 若有任何一个X值及R值在管制上下限外则不可接受
| 判定者： | 2021-11-25: 刘磊; 2022-05-22: 审核：; 2022-06-20: 刘文动