## 监控记录
附2 测量过程监视方法、监视记录及控制图
过程名称： |  | JKLYJ-φ2.96铝丝直径检验 |  |  | 被测参数 | 2.96㎜ |  |  |  | 最大允许误差： |  | ±0.03㎜
测量仪器： |  | 外径千分尺 |  |  | 测量范围: |  | （0～25）㎜ |  |  | 最大允许誤差： |  | ±0.004mm
核查标准： |  |  |  | JKLYJ-φ2.96铝丝直径 | 被测物件：比对方法：用同一台游标卡尺按期测量JKLYJ-φ2.96铝丝直径。
日 期： |  | 2022-03-12 | 2022-04-26 | 2022-05-18 | 2022-05-28 | 2022-06-15 | 2022-06-28 | 2022-07-14 | 20227/24 | 2022-08-10 | 2022-08-22 | 2022-09-05 | 2022-09-21
测 量 值 | 1 | 2.93 | 2.94 | 2.94 | 2.93 | 2.97 | 2.98 | 2.94 | 2.97 | 2.94 | 2.97 | 2.99 | 2.97
| 2 | 2.94 | 2.98 | 2.94 | 2.94 | 2.94 | 2.97 | 2.94 | 2.98 | 2.97 | 2.94 | 2.94 | 2.94
| 3 | 2.95 | 2.97 | 2.94 | 2.98 | 2.94 | 2.98 | 2.96 | 2.97 | 2.94 | 2.96 | 2.95 | 2.94
| 4 | 2,98 | 2.96 | 2.95 | 2.96 | 2.96 | 2.94 | 2.93 | 2.94 | 2.93 | 2.95 | 2.96 | 2.96
| 5 | 2,99 | 2.96 | 2.94 | 2.95 | 2.94 | 2.98 | 2.96 | 2.98 | 2.96 | 2.98 | 2.94 | 2.96
平均值(X) |  | 2.94 | 2.962 | 2.942 | 2.952 | 2.95 | 2.97 | 2.946 | 2.968 | 2.948 | 2.96 | 2.956 | 2.954
极差（R) |  | 0.02 | 0.04 | 0.01 | 0.05 | 0.03 | 0.04 | 0.03 | 0.04 | 0.04 | 0.04 | 0.05 | 0.03
| X | 2022-03-12: 2.9545; 2022-05-18: UCLx=X+A2R; 2022-06-15: 2.9747; 2022-07-14: A2 | 0.577 |  | 注： 1）每次测量数据不少于5个。 2）每组测量数据数量应统一。
| R | 2022-03-12: 0.035; 2022-05-18: LCLx=X-A2R; 2022-06-15: 2.9343; 2022-07-14: D3 | 0
|  | 2022-05-18: UCLr=D4R; 2022-06-15: 0.07399; 2022-07-14: D4 | 2.114
|  |  |  | LCLr=D3R |  | 0
X均值 |  | 2.9545 | 2.9545 | 2.9545 | 2.9545 | 2.9545 | 2.9545 | 2.9545 | 2.9545 | 2.9545 | 2.9545 | 2.9545 | 2.9545
UCLx |  | 2.9747 | 2.9747 | 2.9747 | 2.9747 | 2.9747 | 2.9747 | 2.9747 | 2.9747 | 2.9747 | 2.9747 | 2.9747 | 2.9747
LCLx |  | 2.9343 | 2.9343 | 2.9343 | 2.9343 | 2.9343 | 2.9343 | 2.9343 | 2.9343 | 2.9343 | 2.9343 | 2.9343 | 2.9343
R均值 |  | 0.035 | 0.035 | 0.035 | 0.035 | 0.035 | 0.035 | 0.035 | 0.035 | 0.035 | 0.035 | 0.035 | 0.035
UCLr |  | 0.07399 | 0.07399 | 0.07399 | 0.07399 | 0.07399 | 0.07399 | 0.07399 | 0.07399 | 0.07399 | 0.07399 | 0.07399 | 0.07399
LCLr |  | 0 | 0 | 0 | 0 | 0 | 0 | 0 | 0 | 0 | 0 | 0 | 0
由以上数据总得控制图
判 | 均值、极差控制图状态正常，耐受电压测量过程中未出现非正常变异
定 | 若有任何一个X值及R值在管制上下限外则不可接受
| 判定者： | [7 empty] | 审核：