## 监控记录（附录C)
附2 JKLYJ-1-120导体外径测量过程监视统计分析表
单位：mm
过程名称： |  | JKLYJ-1-120导体外径测量 |  |  | 被测参数: |  | (φ13±0.1) ㎜ |  |  | 允许偏差： |  | ±0.067㎜
测量仪器： |  | 数显游标卡尺 |  |  | 测量范围: |  | （0～150）mm |  |  | 最大允许誤差： |  | ±0.03mm
核查物件: |  | JKLYJ-1-120导体外径 |  |  | 监控方式： |  | 比对方法：用JKLYJ-1-120导体样品。
日 期： |  | 2022.4.16 | 2022.4.25 | 2022.5.13 | 2022.5.23 | 2022.6.13 | 2022.6.25 | 2022.7.15 | 2022.7.26 | 2022.8.11 | 2022.8.20 | 2022.9.12 | 2022.9.20
测 量 值 | 1 | 12.98 | 12.97 | 12.95 | 13.02 | 12.94 | 13 | 12.96 | 12.96 | 12.97 | 12.96 | 12.96 | 12.99
| 2 | 12.97 | 12.96 | 12.96 | 12.95 | 12.95 | 12.96 | 13 | 12.95 | 13 | 13.02 | 13 | 12.96
| 3 | 13.02 | 12.98 | 13 | 12.97 | 13.01 | 12.95 | 12.97 | 13 | 12.95 | 12.97 | 12.95 | 13.01
| 4 | 12.96 | 13.02 | 12.97 | 12.94 | 12.94 | 12.97 | 13.02 | 12.96 | 12.96 | 13 | 13.02 | 13.02
| 5 | 12.95 | 12.97 | 12.96 | 12.96 | 13 | 12.96 | 12.96 | 12.99 | 12.98 | 12.96 | 12.98 | 12.97
平均值(X) |  | 12.976 | 12.98 | 12.968 | 12.968 | 12.968 | 12.968 | 12.982 | 12.972 | 12.972 | 12.982 | 12.982 | 12.99
极差（R) |  | 0.07 | 0.06 | 0.05 | 0.08 | 0.07 | 0.05 | 0.06 | 0.05 | 0.05 | 0.06 | 0.07 | 0.06
| X | 12.9757 |  | UCLx=X+A2R |  | 13.0108 |  | A2 | 0.577 |  | 注： 1）每次测量数据不少于三个。 2）每组测量数据数量应统一。
| R | 0.060833 |  | LCLx=X-A2R |  | 12.9406 |  | D3 | 0
|  |  |  | UCLr=D4R |  | 0.1286 |  | D4 | 2.114
|  |  |  | LCLr=D3R |  | 0
X均值 |  | 12.9757 | 12.9757 | 12.9757 | 12.9757 | 12.9757 | 12.9757 | 12.9757 | 12.9757 | 12.9757 | 12.9757 | 12.9757 | 12.9757
UCLx |  | 13.0108 | 13.0108 | 13.0108 | 13.0108 | 13.0108 | 13.0108 | 13.0108 | 13.0108 | 13.0108 | 13.0108 | 13.0108 | 13.0108
LCLx |  | 12.9406 | 12.9406 | 12.9406 | 12.9406 | 12.9406 | 12.9406 | 12.9406 | 12.9406 | 12.9406 | 12.9406 | 12.9406 | 12.9406
R均值 |  | 0.060833 | 0.060833 | 0.060833 | 0.060833 | 0.060833 | 0.060833 | 0.060833 | 0.060833 | 0.060833 | 0.060833 | 0.060833 | 0.060833
UCLr |  | 0.1286 | 0.1286 | 0.1286 | 0.1286 | 0.1286 | 0.1286 | 0.1286 | 0.1286 | 0.1286 | 0.1286 | 0.1286 | 0.1286
LCLr |  | 0 | 0 | 0 | 0 | 0 | 0 | 0 | 0 | 0 | 0 | 0 | 0
由以上数据总得控制图（附录D)

## 控制图（附录D）
附录 D JKLYJ-1-120导体外径测量过程监视控制图
判 | 均值、极差控制图状态正常，测量过程中未出现非正常变异
定 | 若有任何一个X值及R值在管制上下限外则不可接受
| 判定者： | 曹顺兴 | 审核：