## 统计数据
江苏华东正大空调设备有限公司
游标卡尺监视统计记录表
测量过程名称：铜套内径测量过程
被测参数：内径尺寸 测量范围：Φ
测量仪器：游标卡尺 测量范围（0-150）mm， 最大允许误差是±0.02mm；
测量环境：常温
监视方法：统计技术 |  |  | 核查标准：100mm标准样品
序号 | 核查 | 观察记录（mm） | [5 empty] | R
| 日期 | X1 | X2 | X3 | X4 | X5
1 | 2021.10.21 | 100.02 | 100.06 | 100.04 | 100.02 | 100.04 | 100.036 | 0.04
2 | 2021.11.23 | 100.02 | 100.02 | 100.04 | 100.06 | 100.04 | 100.036 | 0.04
3 | 2021.12.20 | 100.04 | 100.04 | 100.06 | 100.04 | 100.04 | 100.044 | 0.02
4 | 2022.1.23 | 100.02 | 100.04 | 100.06 | 100.02 | 100.02 | 100.032 | 0.04
5 | 2022.2.22 | 100.04 | 100.08 | 100.04 | 100.02 | 100.04 | 100.044 | 0.06
6 | 2022.3.25 | 100.06 | 100.04 | 100.02 | 100.04 | 100.02 | 100.036 | 0.04
7 | 2022.4.25 | 100.02 | 100.04 | 100.04 | 100.02 | 100.02 | 100.028 | 0.02
8 | 2022.5.21 | 100.02 | 100.04 | 100.06 | 100.02 | 100.02 | 100.032 | 0.04
9 | 2022.6.21 | 100.04 | 100.04 | 100.04 | 100.06 | 100.04 | 100.044 | 0.02
10 | 2022.7.21 | 100.02 | 100.04 | 100.04 | 100.08 | 100.02 | 100.04 | 0.06
11 | 2022.8.31 | 100.04 | 100.04 | 100.08 | 100.02 | 100.02 | 100.04 | 0.06
12 | 2022.9.10 | 100.04 | 100.02 | 100.04 | 100.04 | 100.04 | 100.036 | 0.02
| 100.0373 |  |  |  |  | 0.038333
查表得: |  | A2= | 0.577 | D4= | 2.115 | D3= | --
控制图计算：
中心线 | CL= |  | 100.0373 | mm
上控制线 | UCL= |  | 100.0595 | mm
下控制线 | LCL= |  | 100.0152 | mm
R | 控制图计算：
中心线 | CL= |  | 0.038333 | mm
上控制线 | UCL= |  | 0.081075 | mm
下控制线 | LCL= |  | --
监视结果评价：
均值、极差控制图状态正常，测量过程中未出现非正常变异，能满足生产工艺要求。
核查人员：

## 控制图
江苏华东正大空调设备有限公司
UCL=100.059
CL=100.037
LCL=100.015
极差控制图
ULC=0.081
CL=0.038
LCL----