## 监控记录
附2 测量过程监视方法、监视记录及控制图
过程名称： |  | 纳米导电接地线外径尺寸检验 |  |  | 被测参数 | 40mm |  |  |  | 最大允许误差： |  | ±0.1mm
测量仪器： |  | 数显卡尺 |  |  | 测量范围: |  | （0～150）㎜ |  |  | 最大允许誤差： |  | ±0.03mm
核查标准： |  | 纳米导电接地线外径尺寸 |  |  | 被测物件：比对方法：用同一台数显卡尺按期测量纳米导电接地线外径尺寸。
日 期： |  | 2022-03-03 | 2022-04-21 | 2022-05-16 | 2022-05-25 | 2022-06-11 | 2022-06-23 | 2022-07-18 | 2022-07-26 | 2022-08-10 | 2022-08-23 | 2022-09-09 | 2022-09-28
测 量 值 | 1 | 40.03 | 40.04 | 40.04 | 39.94 | 39.98 | 40.08 | 39.94 | 40.08 | 40.08 | 40.08 | 39.99 | 40.09
| 2 | 39.93 | 40.08 | 39.94 | 40.04 | 40.06 | 39.96 | 40.07 | 39.95 | 39.96 | 39.92 | 40.04 | 39.94
| 3 | 40.06 | 39.97 | 40.05 | 40.08 | 39.95 | 40.09 | 40.06 | 40.06 | 40.04 | 40.08 | 39.93 | 40.04
| 4 | 39.96 | 40.06 | 39.95 | 39.96 | 40.06 | 40.04 | 39.93 | 39.93 | 39.93 | 40.06 | 40.08 | 39.93
| 5 | 40.06 | 40.07 | 40.04 | 40.06 | 39.94 | 39.95 | 40.06 | 40.08 | 40.06 | 39.98 | 40.04 | 40.06
平均值(X) |  | 40.008 | 40.044 | 40.004 | 40.016 | 39.998 | 40.024 | 40.012 | 40.02 | 40.014 | 40.024 | 40.016 | 40.012
极差（R) |  | 0.13 | 0.11 | 0.11 | 0.14 | 0.12 | 0.14 | 0.14 | 0.15 | 0.15 | 0.16 | 0.15 | 0.16
| X | 2022-03-03: 40.016; 2022-05-16: UCLx=X+A2R; 2022-06-11: 40.0958; 2022-07-18: A2; 2022-07-26: 0.577; 2022-08-23: 注： 1）每次测量数据不少于5个。 2）每组测量数据数量应统一。
| R | 2022-03-03: 0.13833; 2022-05-16: LCLx=X-A2R; 2022-06-11: 39.9362; 2022-07-18: D3; 2022-07-26: 0
|  |  |  | UCLr=D4R |  | 0.29244 |  | D4 | 2.114
|  |  |  | LCLr=D3R |  | 0
X均值 |  | 40.016 | 40.016 | 40.016 | 40.016 | 40.016 | 40.016 | 40.016 | 40.016 | 40.016 | 40.016 | 40.016 | 40.016
UCLx |  | 40.0958 | 40.0958 | 40.0958 | 40.0958 | 40.0958 | 40.0958 | 40.0958 | 40.0958 | 40.0958 | 40.0958 | 40.0958 | 40.0958
LCLx |  | 39.9362 | 39.9362 | 39.9362 | 39.9362 | 39.9362 | 39.9362 | 39.9362 | 39.9362 | 39.9362 | 39.9362 | 39.9362 | 39.9362
R均值 |  | 0.13833 | 0.13833 | 0.13833 | 0.13833 | 0.13833 | 0.13833 | 0.13833 | 0.13833 | 0.13833 | 0.13833 | 0.13833 | 0.13833
UCLr |  | 0.29244 | 0.29244 | 0.29244 | 0.29244 | 0.29244 | 0.29244 | 0.29244 | 0.29244 | 0.29244 | 0.29244 | 0.29244 | 0.29244
LCLr |  | 0 | 0 | 0 | 0 | 0 | 0 | 0 | 0 | 0 | 0 | 0 | 0
由以上数据总得控制图
判 | 均值、极差控制图状态正常，纳米导电接地线外径尺寸检验测量过程中未出现非正常变异
定 | 若有任何一个X值及R值在管制上下限外则不可接受
审核：