## 稳定性
附录C: 测量过程系统控制监视分析表
过程名称： |  | 基表夹板字轮开档长度测量过程 |  |  | 被测参数: |  | 开档长度25(+0.25/+0.15)mm | 25(+0.24/+0.10)mm |  | 允许偏差： |  | 0.14mm
测量仪器： |  | 数显卡尺 |  | 0.01mm | 测量范围: |  | 测量范围上限70mm |  |  | 最大允许誤差： |  | ±0.02mm
日 期： |  | 2019-08-12 | 2019-08-20 | 2019-09-05 | 2019-09-16 | 2019-09-25 | 2019-10-09 | 2019-10-19 | 2019-11-10 | 2019-11-25 | 2019-12-01 | 2019-12-12 | 2019-12-25
测 量 值 | 1 | 25.19 | 25.21 | 25.19 | 25.2 | 25.2 | 25.21 | 25.19 | 25.19 | 25.2 | 25.19 | 25.2 | 25.21
| 2 | 25.2 | 25.19 | 25.19 | 25.19 | 25.2 | 25.21 | 25.22 | 25.21 | 25.19 | 25.21 | 25.2 | 25.21
| 3 | 25.19 | 25.19 | 25.21 | 25.19 | 25.19 | 25.19 | 25.19 | 25.19 | 25.19 | 25.19 | 25.19 | 25.19
| 4 | 25.19 | 25.2 | 25.19 | 25.21 | 25.2 | 25.19 | 25.21 | 25.19 | 25.21 | 25.21 | 25.2 | 25.19
| 5 | 25.2 | 25.2 | 25.19 | 25.21 | 25.19 | 25.19 | 25.19 | 25.2 | 25.21 | 25.19 | 25.19 | 25.19
平均值(X) |  | 25.194 | 25.198 | 25.194 | 25.2 | 25.196 | 25.198 | 25.2 | 25.196 | 25.2 | 25.198 | 25.196 | 25.198
全距（R) |  | 0.01 | 0.02 | 0.02 | 0.02 | 0.01 | 0.02 | 0.03 | 0.02 | 0.02 | 0.02 | 0.01 | 0.01
| X | 2019-08-12: 25.1973; 2019-09-05: UCLx=X+A2R; 2019-09-25: 25.2074; 2019-10-19: A2; 2019-11-10: 0.577; 2019-12-01: 注： 1）每次测量数据不少于三个。 2）每组测量数据数量应统一。
| R | 2019-08-12: 0.0175; 2019-09-05: LCLx=X-A2R; 2019-09-25: 25.1872; 2019-10-19: D3; 2019-11-10: 0
|  |  |  | UCLr=D4R |  | 0.036995 |  | D4 | 2.114
|  |  |  | LCLr=D3R |  | 0
X均值 |  | 25.1973 | 25.1973 | 25.1973 | 25.1973 | 25.1973 | 25.1973 | 25.1973 | 25.1973 | 25.1973 | 25.1973 | 25.1973 | 25.1973
UCLx |  | 25.2074 | 25.2074 | 25.2074 | 25.2074 | 25.2074 | 25.2074 | 25.2074 | 25.2074 | 25.2074 | 25.2074 | 25.2074 | 25.2074
LCLx |  | 25.1872 | 25.1872 | 25.1872 | 25.1872 | 25.1872 | 25.1872 | 25.1872 | 25.1872 | 25.1872 | 25.1872 | 25.1872 | 25.1872
R均值 |  | 0.0175 | 0.0175 | 0.0175 | 0.0175 | 0.0175 | 0.0175 | 0.0175 | 0.0175 | 0.0175 | 0.0175 | 0.0175 | 0.0175
UCLr |  | 0.036995 | 0.036995 | 0.036995 | 0.036995 | 0.036995 | 0.036995 | 0.036995 | 0.036995 | 0.036995 | 0.036995 | 0.036995 | 0.036995
LCLr |  | 0 | 0 | 0 | 0 | 0 | 0 | 0 | 0 | 0 | 0 | 0 | 0
由以上数据总得控制图
判 | 均值、极差控制图状态正常，主轴外圆检测测量过程中未出现非正常变异
定 | 若有任何一个X值及R值在管制上下限外则不可接受
| 判定者： | 2019-08-20: 赵世伟; 2019-11-10: 审核：; 2019-11-25: 王元西