## 稳定性
附录C: 测量过程系统控制监视分析表
过程名称： |  | 基表牙轮轴外径尺寸测量过程 |  |  | 被测参数: | 外径尺寸 | Φ2（0/-0.025）mm |  |  | 允许偏差： |  | 0.025mm
测量仪器： |  | 千分尺 |  |  | 测量范围: |  | （0～25）mm |  |  | 最大允许誤差： |  | ±0.004mm
|  |  |  | 核查标准: | 6.5mm
日 期： |  | 2019-08-03 | 2019-08-19 | 2019-08-25 | 2019-09-03 | 2019-09-15 | 2019-09-24 | 2019-10-09 | 2019-10-20 | 2019-11-15 | 2019-11-30 | 2019-12-14 | 2019-12-30
测 量 值 | 1 | 0.005 | 0.004 | 0.007 | 0.006 | 0.008 | 0.002 | 0.01 | 0.005 | 0.005 | 0.005 | 0.005 | 0.006
| 2 | 0.007 | 0.005 | 0.005 | 0.004 | 0.007 | 0.006 | 0.005 | 0.007 | 0.006 | 0.008 | 0.004 | 0.004
| 3 | 0.004 | 0.005 | 0.006 | 0.005 | 0.008 | 0.005 | 0.009 | 0.008 | 0.004 | 0.007 | 0.005 | 0.005
| 4 | 0.005 | 0.006 | 0.008 | 0.008 | 0.006 | 0.004 | 0.007 | 0.005 | 0.003 | 0.006 | 0.008 | 0.003
| 5 | 0.004 | 0.004 | 0.005 | 0.006 | 0.008 | 0.005 | 0.006 | 0.009 | 0.005 | 0.009 | 0.003 | 0.007
平均值(X) |  | 0.005 | 0.0048 | 0.0062 | 0.0058 | 0.0074 | 0.0044 | 0.0074 | 0.0068 | 0.0046 | 0.007 | 0.005 | 0.005
全距（R) |  | 0.003 | 0.002 | 0.003 | 0.004 | 0.002 | 0.004 | 0.005 | 0.004 | 0.003 | 0.004 | 0.005 | 0.004
| X | 2019-08-03: 0.0057833; 2019-08-25: UCLx=X+A2R; 2019-09-15: 0.0078509; 2019-10-09: A2; 2019-10-20: 0.577; 2019-11-30: 注： 1）每次测量数据不少于三个。 2）每组测量数据数量应统一。
| R | 2019-08-03: 0.0035833; 2019-08-25: LCLx=X-A2R; 2019-09-15: 0.0037157; 2019-10-09: D3; 2019-10-20: 0
|  |  |  | UCLr=D4R |  | 0.0075752 |  | D4 | 2.114
|  |  |  | LCLr=D3R |  | 0
X均值 |  | 0.0057833 | 0.0057833 | 0.0057833 | 0.0057833 | 0.0057833 | 0.0057833 | 0.0057833 | 0.0057833 | 0.0057833 | 0.0057833 | 0.0057833 | 0.0057833
UCLx |  | 0.0078509 | 0.0078509 | 0.0078509 | 0.0078509 | 0.0078509 | 0.0078509 | 0.0078509 | 0.0078509 | 0.0078509 | 0.0078509 | 0.0078509 | 0.0078509
LCLx |  | 0.0037157 | 0.0037157 | 0.0037157 | 0.0037157 | 0.0037157 | 0.0037157 | 0.0037157 | 0.0037157 | 0.0037157 | 0.0037157 | 0.0037157 | 0.0037157
R均值 |  | 0.0035833 | 0.0035833 | 0.0035833 | 0.0035833 | 0.0035833 | 0.0035833 | 0.0035833 | 0.0035833 | 0.0035833 | 0.0035833 | 0.0035833 | 0.0035833
UCLr |  | 0.0075752 | 0.0075752 | 0.0075752 | 0.0075752 | 0.0075752 | 0.0075752 | 0.0075752 | 0.0075752 | 0.0075752 | 0.0075752 | 0.0075752 | 0.0075752
LCLr |  | 0 | 0 | 0 | 0 | 0 | 0 | 0 | 0 | 0 | 0 | 0 | 0
由以上数据总得控制图
判 | 均值、极差控制图状态正常，主轴外圆检测测量过程中未出现非正常变异
定 | 若有任何一个X值及R值在管制上下限外则不可接受
| 判定者： | 2019-08-19: 赵世伟; 2019-10-20: 审核：; 2019-11-15: 王元西