## 1A
附录D
Φ600稳流罐水压密封试验测量过程监视统计记录表
测量过程名称：Φ600稳流罐水压密封试验
被测参数：公差: 0.2MPa 允差范围：（1+0.2）MPa
测量仪器： 压力表 测量范围：（0-1.6）MPa 最大允许误差±0.026MPa
监视方法：统计技术 |  |  | 核查标准：压力变送器 (0-2.5)MPa准确度等级：0.5级
序号 | 核查 | 观察记录（MPa） | [5 empty] | R
| 日期 | X1 | X2 | X3 | X4 | X5
1 | 2021.7.14 | 1.2 | 1.11 | 1.2 | 1.2 | 1.25 | 1.192 | 0.14
2 | 2021.8.24 | 1.2 | 1.1 | 1.1 | 1.2 | 1.1 | 1.14 | 0.1
3 | 2021.9.1 | 1.2 | 1.2 | 1.2 | 1.1 | 1.2 | 1.18 | 0.1
4 | 2021.10.21 | 1.2 | 1.2 | 1.28 | 1.2 | 1.11 | 1.198 | 0.17
5 | 2021.11.8 | 1.2 | 1.2 | 1.2 | 1.2 | 1.1 | 1.18 | 0.1
6 | 2021.12.17 | 1.2 | 1.2 | 1.2 | 1.1 | 1.1 | 1.16 | 0.1
7 | 2022.1.18 | 1.1 | 1.2 | 1.2 | 1 | 1.2 | 1.14 | 0.2
8 | 2022.2.20 | 1.2 | 1.2 | 1.2 | 1.1 | 1.2 | 1.18 | 0.1
9 | 2022.3.22 | 1.1 | 1 | 1.2 | 1.2 | 1.1 | 1.12 | 0.2
10 | 2022.4.8 | 1.1 | 1.2 | 1.1 | 1.2 | 1.2 | 1.16 | 0.1
11 | 2022.5.19 | 1.1 | 1.1 | 1.2 | 1.2 | 1.2 | 1.16 | 0.1
12 | 2022.6.29 | 1.2 | 1.1 | 1.2 | 1.2 | 1.2 | 1.18 | 0.1
| 1.1658 |  |  |  |  | 0.12583
查表得: |  | A2= | 0.577 | D4= | 2.114 | D3= | 0
控制图计算：
中心线 | CL= |  | 1.1658
上控制线 | UCL= |  | 1.2384
下控制线 | LCL= |  | 1.0932
R | 控制图计算：
中心线 | CL= |  | 0.12583
上控制线 | UCL= |  | 0.26601
下控制线 | LCL= |  | 0
监视结果评价：
均值、极差控制图状态正常，产品Φ600稳流罐水压密封试验测量过程中未出现非正常变异，能满足生产工艺要求。
核查人员： 沈琳

## 控制图
附录E Y341-95封隔器密封试验测量过程控制图
UCL=1.22
CL=1.17
LCL=1.11
UCL=0.21
CL=0.10
LCL=00