## 监控记录
附C： 测量过程监视统计记录表
过程名称： |  | 材料成份C含量检测 |  |  | 被测参数: |  | C含量（0.22-0.25）% |  |  | 最大允许误差： |  | 0.01%
测量仪器： |  | 直读光谱仪 |  |  | 测量范围: |  | （0.005-5.4）% |  |  | 允许誤差： |  | C:±0.007%
核查物件: |  | 核查标准：标准控样 |  |  | 监控方式： |  | 定期测量同一类标样
日 期： |  | 2021-08-18 | 2021-09-30 | 2021-10-14 | 2021-11-15 | 2021-12-20 | 2022-01-14 | 2022-02-18 | 2022-03-19 | 2022-04-30 | 2022-05-11 | 2022-06-28 | 2022-07-15
测 量 值 | 1 | 0.22 | 0.226 | 0.223 | 0.225 | 0.227 | 0.223 | 0.229 | 0.226 | 0.223 | 0.225 | 0.227 | 0.223
| 2 | 0.228 | 0.226 | 0.223 | 0.222 | 0.229 | 0.223 | 0.228 | 0.226 | 0.223 | 0.222 | 0.229 | 0.223
| 3 | 0.222 | 0.224 | 0.228 | 0.226 | 0.224 | 0.228 | 0.222 | 0.224 | 0.228 | 0.226 | 0.224 | 0.228
| 4 | 0.226 | 0.224 | 0.223 | 0.22 | 0.221 | 0.223 | 0.226 | 0.224 | 0.223 | 0.22 | 0.221 | 0.223
| 5 | 0.228 | 0.225 | 0.229 | 0.226 | 0.226 | 0.229 | 0.228 | 0.225 | 0.229 | 0.226 | 0.226 | 0.229
平均值(X) |  | 0.2248 | 0.225 | 0.2252 | 0.2238 | 0.2254 | 0.2252 | 0.2266 | 0.225 | 0.2252 | 0.2238 | 0.2254 | 0.2252
极差（R) |  | 0.008 | 0.002 | 0.006 | 0.006 | 0.008 | 0.006 | 0.007 | 0.002 | 0.006 | 0.006 | 0.008 | 0.006
| X | 2021-08-18: 0.22505; 2021-10-14: UCLx=X+A2R; 2021-12-20: 0.22846; 2022-02-18: A2; 2022-03-19: 0.577; 2022-05-11: 注： 1）每次测量数据不少于三个。 2）每组测量数据数量应统一。
| R | 2021-08-18: 0.0059167; 2021-10-14: LCLx=X-A2R; 2021-12-20: 0.22164; 2022-02-18: D3; 2022-03-19: 0
|  |  |  | UCLr=D4R |  | 0.012508 |  | D4 | 2.114
|  |  |  | LCLr=D3R |  | 0
X均值 |  | 0.22505 | 0.22505 | 0.22505 | 0.22505 | 0.22505 | 0.22505 | 0.22505 | 0.22505 | 0.22505 | 0.22505 | 0.22505 | 0.22505
UCLx |  | 0.22846 | 0.22846 | 0.22846 | 0.22846 | 0.22846 | 0.22846 | 0.22846 | 0.22846 | 0.22846 | 0.22846 | 0.22846 | 0.22846
LCLx |  | 0.22164 | 0.22164 | 0.22164 | 0.22164 | 0.22164 | 0.22164 | 0.22164 | 0.22164 | 0.22164 | 0.22164 | 0.22164 | 0.22164
R均值 |  | 0.0059167 | 0.0059167 | 0.0059167 | 0.0059167 | 0.0059167 | 0.0059167 | 0.0059167 | 0.0059167 | 0.0059167 | 0.0059167 | 0.0059167 | 0.0059167
UCLr |  | 0.012508 | 0.012508 | 0.012508 | 0.012508 | 0.012508 | 0.012508 | 0.012508 | 0.012508 | 0.012508 | 0.012508 | 0.012508 | 0.012508
LCLr |  | 0 | 0 | 0 | 0 | 0 | 0 | 0 | 0 | 0 | 0 | 0 | 0
由以上数据总得控制图
判 | 均值、极差控制图状态正常，测量过程中未出现非正常变异
定 | 若有任何一个X值及R值在管制上下限外则不可接受
| 判定者： | 2021-09-30: 陈司准