## Sheet1
阜宁县坤鹏石化机械阀门厂
阀杆直径测量过程监视统计记录表
测量过程名称：阀杆直径测量
被测参数：直径 测量范围：Φ12mm 允差范围：(-0.076～-0.04) mm
测量仪器：外径千分尺 测量范围：（0-25）mm 准 确 度：±0.004mm
监视方法：统计技术 核查标准：Φ11.950mm的 阀杆样品
序号 | 核查 | 观察记录（mm） | [5 empty] | R
| 日期 | X1 | X2 | X3 | X4 | X5
1 | 2022.6.15 | 11.954 | 11.951 | 11.955 | 11.949 | 11.953 | 11.9524 | 0.006
2 | 2022.7.15 | 11.948 | 11.953 | 11.952 | 11.952 | 11.955 | 11.952 | 0.007
3 | 2022.8.15 | 11.953 | 11.954 | 11.95 | 11.951 | 11.955 | 11.9526 | 0.005
4 | 2022.9.15 | 11.953 | 11.955 | 11.954 | 11.954 | 11.952 | 11.9536 | 0.003
5 | 2022.10.15 | 11.953 | 11.954 | 11.951 | 11.953 | 11.954 | 11.953 | 0.003
6
7
8
9
10
| 11.9527 |  |  |  |  | 0.0048
查表得 | A2= | 0.577 | D4= | 2.115 | D3= | --
控制图计算：
中心线 | CL= |  | 11.9527
上控制线 | UCL= |  | 11.9555
下控制线 | LCL= |  | 11.95
R | 控制图计算：
中心线 | CL= |  | 0.0048
上控制线 | UCL= |  | 0.010152
下控制线 | LCL= |  | --
监视结果评价：
均值、极差控制图状态正常，阀杆直径测量过程中未出现非正常变异， 能满足生产工艺要求。
核查人员： 张静

## Sheet2
阜宁县坤鹏石化机械阀门厂
阀杆直径测量过程质控图
均值控制图
UCL
CL
LCL
极差控制图
UCL
CL