## 1A
附2
橇装电控一体化产品高压元器件套管绝缘电阻检测测量过程监视统计记录表
测量过程名称：橇装电控一体化产品高压元器件套管绝缘电阻检测
被测参数：绝缘电阻 测量范围：（10+4）MΩ 允差范围：±1.33MΩ
测量仪器：ZC25-4 兆欧表 测量范围：（0～1000）MΩ
监视方法：统计技术 |  |  | 核查标准： |  | 绝缘电阻10MΩ
序号 | 核查 | 观察记录（ MΩ） | [5 empty] | R
| 日期 | X1 | X2 | X3 | X4 | X5
1 | 2022.5.11 | 10.06 | 10.09 | 10.12 | 10.1 | 10.08 | 10.09 | 0.06
2 | 2022.5.22 | 10.08 | 10.11 | 10.12 | 10.1 | 10.08 | 10.098 | 0.04
3 | 2022.6.10 | 10.05 | 10.11 | 10.09 | 10.13 | 10.1 | 10.096 | 0.08
4 | 2022.6.20 | 10.12 | 10.07 | 10.08 | 10.07 | 10.09 | 10.086 | 0.05
5 | 2022.7.14 | 10.1 | 10.06 | 10.13 | 10.12 | 10.09 | 10.1 | 0.07
6 | 2022.7.21 | 10.12 | 10.07 | 10.09 | 10.11 | 10.1 | 10.098 | 0.05
7 | 2022.8.12 | 10.1 | 10.09 | 10.08 | 10.12 | 10.09 | 10.096 | 0.04
8 | 2022.8.23 | 10.14 | 10.07 | 10.08 | 10.12 | 10.09 | 10.1 | 0.07
9 | 2022.9.12 | 10.1 | 10.07 | 10.08 | 10.12 | 10.09 | 10.092 | 0.05
10 | 2022.9.28 | 10.06 | 10.13 | 10.1 | 10.07 | 10.1 | 10.092 | 0.07
11 | 2022.10.5 | 10.1 | 10.09 | 10.13 | 10.12 | 10.09 | 10.106 | 0.04
12 | 2022.10.15 | 10.14 | 10.07 | 10.1 | 10.09 | 10.09 | 10.098 | 0.07
| 10.096 |  |  |  |  | 0.0575
查表得: |  | A2= | 0.577 | D4= | 2.115 | D3= | 0
控制图计算：
中心线 | CL= |  | 10.096 | MΩ
上控制线 | UCL= |  | 10.1292 | MΩ
下控制线 | LCL= |  | 10.0628 | MΩ
R | 控制图计算：
中心线 | CL= |  | 0.0575 | MΩ
上控制线 | UCL= |  | 0.12161 | MΩ
下控制线 | LCL= |  | 0 | MΩ
监视结果评价：
均值、极差控制图状态正常，橇装电控一体化产品高压元器件套管绝缘电阻检测测量过程中未出现非正常变异，能满足生产工艺要求。
核查人员： 2022.10.15

## 1B
附2
橇装电控一体化产品高压元器件套管绝缘电阻检测测量过程控制图
UCL=10.13
CL=10.10
LCL=10.06
UCL=0.12
CL=0.06
LCL=0