## 监控记录
附录C 板式家具板材厚度测量过程控制监视记录表及控制图
过程名称： |  | 板式家具板材厚度测量 |  |  | 板材厚度 |  |  | 18±0.2mmmm |  | 最大允许误差： |  | ±0.2mm
测量仪器： |  | 游标卡尺 |  |  | 测量范围: |  | （0～150）mm |  |  | 最大允许誤差： |  | ±0.06mm
核查标准：量块 |  |  |  |  | 被测物件：板式家具板材
日 期： |  | 2022-07-25 | 2022-08-02 | 2022-08-13 | 2022-08-20 | 2022-08-28 | 2022-09-03 | 2022-09-10 | 2022-09-18 | 2022-09-24 | 2022-10-08 | 2022-10-14 | 2022-10-20
测 量 值 | 1 | 18.2 | 18.2 | 18.2 | 18.2 | 18.2 | 18.2 | 18.2 | 18.2 | 18.2 | 18.18 | 18.2 | 18.2
| 2 | 18.2 | 18.16 | 18.12 | 18.2 | 18.16 | 18.16 | 18.16 | 18.16 | 18.16 | 18.2 | 18.2 | 18.16
| 3 | 18.2 | 18.16 | 18.16 | 18.2 | 18.14 | 18.16 | 18.16 | 18.16 | 18.16 | 18.18 | 18.2 | 18.16
| 4 | 18.16 | 18.14 | 18.16 | 18.16 | 18.14 | 18.16 | 18.18 | 18.16 | 18.18 | 18.18 | 18.16 | 18.16
| 5 | 18.2 | 18.18 | 18.18 | 18.2 | 18.14 | 18.18 | 18.18 | 18.18 | 18.18 | 18.18 | 18.2 | 18.2
平均值(X) |  | 18.192 | 18.168 | 18.164 | 18.192 | 18.156 | 18.172 | 18.176 | 18.172 | 18.176 | 18.184 | 18.192 | 18.176
极差（R) |  | 0.04 | 0.06 | 0.08 | 0.04 | 0.06 | 0.04 | 0.04 | 0.04 | 0.04 | 0.02 | 0.04 | 0.04
| X | 2022-07-25: 18.1767; 2022-08-13: UCLx=X+A2R; 2022-08-28: 18.2026; 2022-09-10: A2; 2022-09-18: 0.577; 2022-10-08: 注： 1）每次测量数据不少于三个。 2）每组测量数据数量应统一。
| R | 2022-07-25: 0.045; 2022-08-13: LCLx=X-A2R; 2022-08-28: 18.1507; 2022-09-10: D3; 2022-09-18: 0
|  |  |  | UCLr=D4R |  | 0.09513 |  | D4 | 2.114
|  |  |  | LCLr=D3R |  | 0
X均值 |  | 18.1767 | 18.1767 | 18.1767 | 18.1767 | 18.1767 | 18.1767 | 18.1767 | 18.1767 | 18.1767 | 18.1767 | 18.1767 | 18.1767
UCLx |  | 18.2026 | 18.2026 | 18.2026 | 18.2026 | 18.2026 | 18.2026 | 18.2026 | 18.2026 | 18.2026 | 18.2026 | 18.2026 | 18.2026
LCLx |  | 18.1507 | 18.1507 | 18.1507 | 18.1507 | 18.1507 | 18.1507 | 18.1507 | 18.1507 | 18.1507 | 18.1507 | 18.1507 | 18.1507
R均值 |  | 0.045 | 0.045 | 0.045 | 0.045 | 0.045 | 0.045 | 0.045 | 0.045 | 0.045 | 0.045 | 0.045 | 0.045
UCLr |  | 0.09513 | 0.09513 | 0.09513 | 0.09513 | 0.09513 | 0.09513 | 0.09513 | 0.09513 | 0.09513 | 0.09513 | 0.09513 | 0.09513
LCLr |  | 0 | 0 | 0 | 0 | 0 | 0 | 0 | 0 | 0 | 0 | 0 | 0
由以上数据总得控制图
判 | 均值、极差控制图状态正常，测量过程中未出现非正常变异
定 | 若有任何一个X值及R值在管制上下限外则不可接受
| 判定者： | 2022-08-02: 刘学国; 2022-09-18: 审核：; 2022-09-24: 李谢飞

## Sheet1
0.096609 | 18.4 | 18.2 | 18.4 | 18.4 | 18.4 | 18.2 | 18.4 | 18.2 | 18.4 | 18.4