## Sheet1
泵盖内径尺寸测量过程监视 SPC图
一 概述
用内径为50mm的标准块作为核查标准，按每月一次对泵盖内径尺寸径测量设备（内径千分尺)进行核查，每次测量次数为3次，取平均值作为测量结果并做好记录，测量结果如下表所示。
单位：mm
时间 | 次数/测量值 |  |  | 平均值 | 极差R
| 1 | 2 | 3
2021.05.04 | 50.003 | 50.005 | 50.006 | 50.0047 | 0.003
2021.06.03 | 50.005 | 50.004 | 50.001 | 50.0033 | 0.004
2021.07.06 | 50.002 | 50.007 | 50.006 | 50.005 | 0.005
2021.08.05 | 50.004 | 50.007 | 50.006 | 50.0057 | 0.003
2021.09.05 | 50.002 | 50.005 | 50.006 | 50.0043 | 0.004
2021.10.09 | 50.006 | 50.004 | 50.005 | 50.005 | 0.002
2021.11.02 | 50.003 | 50.006 | 50.005 | 50.0047 | 0.003
2021.12.05 | 50.006 | 50.005 | 50.008 | 50.0063 | 0.003
2022.01.04 | 50.004 | 50.005 | 50.004 | 50.0043 | 0.001
2022.01.28 | 50.006 | 50.004 | 50.005 | 50.005 | 0.002
2022.03.05 | 50.002 | 50.004 | 50.005 | 50.0037 | 0.003
2022.04.03 | 50.003 | 50.004 | 50.007 | 50.0047 | 0.004
2022.05.05 | 50.006 | 50.004 | 50.005 | 50.005 | 0.002
2022.06.03 | 50.003 | 50.006 | 50.005 | 50.0047 | 0.003
2022.07.05 | 50.004 | 50.005 | 50.006 | 50.005 | 0.002
2022.08.01 | 50.004 | 50.007 | 50.003 | 50.0047 | 0.004
2022.09.04 | 50.006 | 50.005 | 50.006 | 50.0057 | 0.001
2022.10.10 | 50.003 | 50.004 | 50.005 | 50.004 | 0.002
50.005
0.003
二 计算统计控制量
采用平均值—极差控制图（ ），对本测量设备进行连续的统计控制，绘制平均值-极差控制图。
各统计量计算如上表所示。
因n=3，查表得： |  | A2= | 1.023
|  | D3= | ——
|  | D4= | 2.575
三 控制图特定值
1、 图
|  | 50.005 | mm
|  | 50 005+1.023×0.003= |  | 50.0081 | mm
|  | 50 005-1.023×0.003= |  | 50.0019 | mm
2、 图
|  | 0.003 | mm
|  | 2.575×0.003= | 0.007725 | mm
|  | （——） | 无意义
当 无意义时，即无下限。
四 控制图绘制
图
图
五 判断测量过程是否处于统计控制状态
按照控制图对异常判断各项准则，对控制图中各测量点的分布状态进行判断，本测量过程未出现异常，从控制图分布来看，所有点数据均在上、下控制限内，点数据在控制图走向上看未发现异常现象，没有出现不受控的系统效应的影响和不受控的随机效应影响。
六 结果
利用平均值-极差控制图，通过定期观察测量结果的平均值和极差变化情况，判断该泵盖内径的测量过程处于受控状态。
|  | 核查人： |  | 2022.10.10