## 监控记录
附录2 测量过程控制监视分析表及控制图
过程名称： |  | AVVOR 9000CODmn型高锰酸盐指数在线分析仪绝缘电阻检测过程 |  |  | 被测参数: |  | 绝缘电阻≥20MΩ |  |  | 允许偏差： |  | ±3.35MΩ
测量仪器： |  | 兆欧表 |  |  | 测量范围: |  | （0-2000）MΩ |  |  | 最大允许誤差： |  | Urel=1%,k=2
核查物件: |  | 分析仪 |  |  | 监控方式： |  | 用同一支测量仪表定期测量同一类型的分析仪
日 期： |  | 2022-02-16 | 2022/2/30 | 2022-03-10 | 2022-03-28 | 2022-04-10 | 2022-04-25 | 2022-05-13 | 2022-05-27 | 2022-06-16 | 2022-07-15 | 2022-08-18 | 2022-09-18
测 量 值 | 1 | 30 | 33 | 30 | 32 | 30 | 31 | 30 | 31 | 31 | 31 | 30 | 33
| 2 | 30 | 31 | 31 | 31 | 31 | 31 | 30 | 31 | 30 | 31 | 30 | 31
| 3 | 31 | 30 | 28 | 31 | 31 | 33 | 31 | 29 | 34 | 30 | 32 | 30
| 4 | 30 | 32 | 31 | 32 | 30 | 32 | 33 | 31 | 31 | 31 | 31 | 32
| 5 | 31 | 30 | 31 | 30 | 31 | 30 | 31 | 30 | 31 | 30 | 31 | 30
平均值(X) |  | 30.4 | 31.2 | 30.2 | 31.2 | 30.6 | 31.4 | 31 | 30.4 | 31.4 | 30.6 | 30.8 | 31.2
极差（R) |  | 1 | 3 | 3 | 2 | 1 | 3 | 3 | 2 | 4 | 1 | 2 | 3
| X | 30.8667 |  | 2022-03-10: UCLx=X+A2R; 2022-04-10: 32.213; 2022-05-13: A2; 2022-05-27: 0.577; 2022-07-15: 注： 1）每次测量数据不少于5个。 2）每组测量数据数量应统一。
| R | 2.3333 |  | 2022-03-10: LCLx=X-A2R; 2022-04-10: 29.5203; 2022-05-13: D3; 2022-05-27: 0
|  |  |  | UCLr=D4R |  | 4.9327 |  | D4 | 2.114
|  |  |  | LCLr=D3R |  | 0
X均值 |  | 30.8667 | 30.8667 | 30.8667 | 30.8667 | 30.8667 | 30.8667 | 30.8667 | 30.8667 | 30.8667 | 30.8667 | 30.8667 | 30.8667
UCLx |  | 32.213 | 32.213 | 32.213 | 32.213 | 32.213 | 32.213 | 32.213 | 32.213 | 32.213 | 32.213 | 32.213 | 32.213
LCLx |  | 29.5203 | 29.5203 | 29.5203 | 29.5203 | 29.5203 | 29.5203 | 29.5203 | 29.5203 | 29.5203 | 29.5203 | 29.5203 | 29.5203
R均值 |  | 2.3333 | 2.3333 | 2.3333 | 2.3333 | 2.3333 | 2.3333 | 2.3333 | 2.3333 | 2.3333 | 2.3333 | 2.3333 | 2.3333
UCLr |  | 4.9327 | 4.9327 | 4.9327 | 4.9327 | 4.9327 | 4.9327 | 4.9327 | 4.9327 | 4.9327 | 4.9327 | 4.9327 | 4.9327
LCLr |  | 0 | 0 | 0 | 0 | 0 | 0 | 0 | 0 | 0 | 0 | 0 | 0
由以上数据总得控制图
判 | 均值、极差控制图状态正常，测量过程中未出现非正常变异
定 | 若有任何一个X值及R值在管制上下限外则不可接受
| 判定者： |  | 陈周平 | 2022-05-27: 审核：; 2022-06-16: 张孝